## 封-1 招标工程量清单
|  | 重庆园博园贵宾通道花池改造 |  | 工程 | 封-1
投标报价表
投标报价 |  | (小写):
(大写):
投 标 人：
(单位盖章)
法定代表人 或其授权人：
(签字或盖章)
编 制 人： |  |  | 审 核 人：
| (造价人员签字盖专用章) |  |  |  |  | (造价工程师签字盖专用章)
时间： 年 月 日

## 表-09 分部分项工程项目清单计价表
表-09
分部分项工程项目清单计价表
工程名称：重庆园博园贵宾通道花池改造工程 | [5 empty] | 第 1 页 共 10 页
序号 | 项目编码 | 项目名称 | 项目特征 | 计量单位 | 工程量 |  | 金额（元）
[7 empty] | 全费用综合单价 | 合价 | 其中:暂估价
| D | 市政工程
1 | 011601001001 | 砖砌体拆除 | [项目特征] 1.砌体名称:花台砌筑 2.砌体材质:标准砖 3.拆除高度:400mm 4.拆除砌体的截面尺寸:240mm 5.场内运距:综合考虑 [工作内容] 1.拆除 2.控制扬尘 3.清理 4.场内运输 | m3 | 10.39
2 | 011605001001 | 平面块料拆除 | [项目特征] 1.拆除的基层类型:水泥砂浆 2.饰面材料种类及厚度:花岗石、砖面等 3.场内运距:综合考虑 [工作内容] 1.拆除 2.控制扬尘 3.清理 4.场内运输 | m2 | 384.88
本页小计
表-09
分部分项工程项目清单计价表
工程名称：重庆园博园贵宾通道花池改造工程 | [5 empty] | 第 2 页 共 10 页
序号 | 项目编码 | 项目名称 | 项目特征 | 计量单位 | 工程量 |  | 金额（元）
[7 empty] | 全费用综合单价 | 合价 | 其中:暂估价
3 | 010102003001 | 挖基坑沟槽石方 | [项目特征] 1.岩石类别:石方 2.开挖方式:机械开挖 3.开凿深度:排水管埋深沟槽开挖深度2500mm，宽度2000mm，花池开挖深度为1000mm 4.场内运距:综合考虑 [工作内容] 1.排地表水 2.凿石 3.场内运输 | m3 | 322
4 | 010101003001 | 挖沟槽土方 | [项目特征] 1.土壤类别:综合考虑 2.开挖方式:机械开挖 3.挖土深度:2500mm-400mm综合考虑 4.场内运距:综合考虑 [工作内容] 1.排地表水 2.土方开挖 3.围护(挡土板)及拆除 4.基底钎探 5.场内运输 | m3 | 100
5 | 010103001003 | 回填方（草坪沟回填） | [项目特征] 1.密实度要求:人工夯实满足设计要求 2.填方材料品种:原土回填 3.填方来源、运距:综合考虑 [工作内容] 1.运输 2.回填 3.压实 | m3 | 100
本页小计
表-09
分部分项工程项目清单计价表
工程名称：重庆园博园贵宾通道花池改造工程 | [5 empty] | 第 3 页 共 10 页
序号 | 项目编码 | 项目名称 | 项目特征 | 计量单位 | 工程量 |  | 金额（元）
[7 empty] | 全费用综合单价 | 合价 | 其中:暂估价
6 | 010103001004 | 回填方（回填硬质铺装下方） | [项目特征] 1.密实度要求:夯实 2.填方材料品种:综合考虑 3.填方来源、运距:综合考虑 [工作内容] 1.运输 2.回填 3.压实 | m3 | 96
7 | 010103002001 | 余方弃置 | [项目特征] 1.废弃料品种:木材、建筑垃圾、石渣等综合考虑 2.运距:综合考虑10km [工作内容] 1.余方点装料运输至弃置点 | m3 | 505.81
8 | 040202011001 | 碎石（过滤层） | [项目特征] 1.石料规格:满足设计要求 2.厚度:水管层满铺厚上层在铺设150mm厚 [工作内容] 1.拌和 2.运输 3.铺筑 4.找平 5.碾压 6.养护 | m2 | 32.4
本页小计
表-09
分部分项工程项目清单计价表
工程名称：重庆园博园贵宾通道花池改造工程 | [5 empty] | 第 4 页 共 10 页
序号 | 项目编码 | 项目名称 | 项目特征 | 计量单位 | 工程量 |  | 金额（元）
[7 empty] | 全费用综合单价 | 合价 | 其中:暂估价
9 | 060105006001 | 土工布铺设（碎石层上铺土工布） | [项目特征] 1.铺设方式:满足设计要求 2.铺设位置:碎石层上满铺、包裹透水管 [工作内容] 1.缝制 2.运输 3.铺设 | m2 | 73.08
10 | 010501002001 | 带形基础（包封排水管） | [项目特征] 1.混凝土种类:C30混凝土包裹排水管 2.尺寸:包封管三边保护厚度为300mm，底边不包封 [工作内容] 1.模板及支撑制作、安装、拆除、堆放、运输及清理模内杂物、刷隔离剂等 2.混凝土制作、运输、浇筑、振捣、养护 | m3 | 22.5
11 | 040501004001 | 塑料管 | [项目特征] 1.材质及规格:直径300双壁波纹管 2.铺设深度:2500mm 3.管道检验及试验要求:满足相关要求 [工作内容] 1.垫层、基础铺筑及养护 2.模板制作、安装、拆除 3.混凝土拌和、运输、浇筑、养护 4.管道铺设 5.管道检验及试验 | m | 111
本页小计
表-09
分部分项工程项目清单计价表
工程名称：重庆园博园贵宾通道花池改造工程 | [5 empty] | 第 5 页 共 10 页
序号 | 项目编码 | 项目名称 | 项目特征 | 计量单位 | 工程量 |  | 金额（元）
[7 empty] | 全费用综合单价 | 合价 | 其中:暂估价
12 | 040402015001 | 透水管 | [项目特征] 1.材质:HPDE透水管 2.规格:直径300mm [工作内容] 1.安装 | m | 32
13 | 040203007001 | 水泥混凝土 | [项目特征] 1.混凝土强度等级:C30钢筋混凝土 2.厚度:300mm厚 [工作内容] 1.模板制作、安装、拆除 2.混凝土拌和、运输、浇筑 3.拉毛 4.压痕或刻防滑槽 5.伸缝 6.缩缝 7.锯缝、嵌缝 8.路面养护 | m2 | 110
14 | 010501001001 | 垫层 | [项目特征] 1.混凝土种类:C15垫层混凝土厚100mm [工作内容] 1.模板及支撑制作、安装、拆除、堆放、运输及清理模内杂物、刷隔离剂等 2.混凝土制作、运输、浇筑、振捣、养护 | m3 | 14
15 | 040901001001 | 现浇构件钢筋（12钢筋网片） | [项目特征] 1.钢筋种类:直径12单层双向铺设 [工作内容] 1.制作 2.运输 3.安装 | t | 1.37
本页小计
表-09
分部分项工程项目清单计价表
工程名称：重庆园博园贵宾通道花池改造工程 | [5 empty] | 第 6 页 共 10 页
序号 | 项目编码 | 项目名称 | 项目特征 | 计量单位 | 工程量 |  | 金额（元）
[7 empty] | 全费用综合单价 | 合价 | 其中:暂估价
16 | 050201001001 | 园路（花岗石） | [项目特征] 1.路床土石类别:综合考虑 2.路面厚度、宽度、材料种类:600*600mm*50mm芝麻白花岗石 3.砂浆强度等级:1:2.5水泥砂浆粘贴 [工作内容] 1.路基、路床整理 2.垫层铺筑 3.路面铺筑 4.路面养护 | m2 | 50
17 | 050201001002 | 园路（砖面） | [项目特征] 1.路床土石类别:综合考虑 2.路面厚度、宽度、材料种类:青砖平铺（参考现有样式恢复） [工作内容] 1.路基、路床整理 2.垫层铺筑 3.路面铺筑 4.路面养护 | m2 | 66
18 | 010401012001 | 零星砌砖 | [项目特征] 1.零星砌砖名称、部位:花台 2.砖品种、规格、强度等级:标准砖砌240厚 3.砂浆强度等级、配合比:M5水泥砂浆 [工作内容] 1.砂浆制作、运输 2.砌砖 3.刮缝 4.材料运输 | m3 | 11.06
本页小计
表-09
分部分项工程项目清单计价表
工程名称：重庆园博园贵宾通道花池改造工程 | [5 empty] | 第 7 页 共 10 页
序号 | 项目编码 | 项目名称 | 项目特征 | 计量单位 | 工程量 |  | 金额（元）
[7 empty] | 全费用综合单价 | 合价 | 其中:暂估价
19 | 011206001001 | 石材零星项目 | [项目特征] 1.安装方式:水泥砂浆粘贴 2.面层材料品种、规格、颜色:芝麻白花岗石300mm厚（参照现样式恢复） [工作内容] 1.基层清理 2.砂浆制作、运输 3.面层安装 4.嵌缝 5.刷防护材料 6.磨光、酸洗、打蜡 | m2 | 43.2
20 | 050305010001 | 木条凳 | [项目特征] 1.木座板面截面:120*40mm防腐木木条凳（综合单价中含立面部分，不单独计价） 2.座椅规格、颜色:参照现样式恢复，防腐木油二遍 [工作内容] 1.制作 2.安装 3.刷防护材料 | m2 | 34.56
本页小计
表-09
分部分项工程项目清单计价表
工程名称：重庆园博园贵宾通道花池改造工程 | [5 empty] | 第 8 页 共 10 页
序号 | 项目编码 | 项目名称 | 项目特征 | 计量单位 | 工程量 |  | 金额（元）
[7 empty] | 全费用综合单价 | 合价 | 其中:暂估价
21 | 040504002001 | 沉沙井1200*1200*2500（不锈钢井盖） | [项目特征] 1.尺寸:1200*1200*2500（深）mm 2.开挖:机械开挖 3.垫层、基础材质及厚度:C30混凝土底板100mm厚 4.井壁:标准砖砌筑240mm厚 5.踏步:钢筋踏步 6.井盖、井圈材质及规格:304不锈钢井盖1200*1200*50mm，5mm厚不锈钢 [工作内容] 1.垫层铺筑 2.模板制作、安装、拆除 3.混凝土拌和、运输、浇筑、养护 4.井圈、井盖安装 5.盖板安装 6.踏步安装 7.防水、止水 | 座 | 1
本页小计
表-09
分部分项工程项目清单计价表
工程名称：重庆园博园贵宾通道花池改造工程 | [5 empty] | 第 9 页 共 10 页
序号 | 项目编码 | 项目名称 | 项目特征 | 计量单位 | 工程量 |  | 金额（元）
[7 empty] | 全费用综合单价 | 合价 | 其中:暂估价
22 | 040504002002 | 沉沙井直径600*2000（复合井盖） | [项目特征] 1.尺寸:直径600*2500（深）mm 2.开挖:机械开挖（下底直径800mm，上顶直径600） 3.垫层、基础材质及厚度:C30混凝土底板100mm厚 4.井壁:标准砖砌筑240mm厚 5.踏步:钢筋踏步 6.井盖、井圈材质及规格:复合井盖直径600*40mm [工作内容] 1.垫层铺筑 2.模板制作、安装、拆除 3.混凝土拌和、运输、浇筑、养护 4.井圈、井盖安装 5.盖板安装 6.踏步安装 7.防水、止水 | 座 | 1
本页小计
表-09
分部分项工程项目清单计价表
工程名称：重庆园博园贵宾通道花池改造工程 | [5 empty] | 第 10 页 共 10 页
序号 | 项目编码 | 项目名称 | 项目特征 | 计量单位 | 工程量 |  | 金额（元）
[7 empty] | 全费用综合单价 | 合价 | 其中:暂估价
23 | 040504002003 | 沉沙井直径600*1000mm（复合井盖） | [项目特征] 1.尺寸:直径600*1000（深）mm 2.开挖:机械开挖（下底直径800mm，上顶直径600） 3.垫层、基础材质及厚度:C30混凝土底板100mm厚 4.井壁:标准砖砌筑240mm厚 5.井盖、井圈材质及规格:复合井盖直径600*40mm [工作内容] 1.垫层铺筑 2.模板制作、安装、拆除 3.混凝土拌和、运输、浇筑、养护 4.井圈、井盖安装 5.盖板安装 6.踏步安装 7.防水、止水 | 座 | 1
24 | 041109001001 | 围挡 | [项目特征] 1.围挡样式:2000mm高装配式钢结构围挡，绿色草坪装饰 | 项 | 1
本页小计
合 计