## 封-1 招标工程量清单
|  | 土建钢结构 |  | 工程 | 封-1
招标工程量清单
招 标 人： |  |  | 工程造价 咨 询 人：
| (单位盖章) |  |  |  |  | (单位资质专用章)
法定代表人 或其授权人： |  |  | 法定代表人 或其授权人：
| (签字或盖章) |  |  |  |  | (签字或盖章)
编 制 人： |  |  | 审 核 人：
| (造价人员签字盖专用章) |  |  |  |  | (造价工程师签字盖专用章)
时间： 年 月 日

## 表-01 工程计价总说明
表-01
工程计价总说明
工程名称：土建钢结构 |  | 第 1 页 共 1 页

## 表-04 单位工程工程量清单汇总表
表-04
单位工程工程量清单汇总表
工程名称：土建钢结构 |  |  | 第 1 页 共 1 页
序号 | 汇总内容 | 金额(元) |  | 其中：暂估价(元)
1 | 分部分项工程费
1.1 | A.1土石方工程
1.2 | A.5混凝土及钢筋混凝土工程
1.3 | A.6金属结构工程
1.4 | A.8门窗工程
1.5 | A.9屋面及防水工程
1.6 | A.11楼地面装饰工程
1.7 | A.12墙、柱面装饰与隔断、幕墙工程
1.8 | A.15其他装饰工程
1.9 | A.16拆除工程
1.10 | D.9钢筋工程
2 | 措施项目费
2.1 | 其中：安全文明施工费
3 | 其他项目费
4 | 规费
5 | 税金
投标报价合计=1+2+3+4+5
注：1.本表适用于单位工程招标控制价或投标报价的汇总，如无单位工程划分，单项工程也使用本表汇总。 2.分部分项工程、措施项目中暂估价中应填写材料、工程设备暂估价，其他项目中暂估价应填写专业工程暂估价。

## 表-08 措施项目汇总表
表-08
措施项目汇总表
工程名称：土建钢结构 |  |  | 第 1 页 共 1 页
序号 | 项目名称 | 金额(元)
|  | 合价 |  | 其中：暂估价
1 | 施工技术措施项目
2 | 施工组织措施项目
2.1 | 其中：安全文明施工费
2.2 | 建设工程竣工档案编制费
措施项目费合计=1+2

## 表-09 分部分项工程项目清单计价表
表-09
分部分项工程项目清单计价表
工程名称：土建钢结构 | [5 empty] | 第 1 页 共 20 页
序号 | 项目编码 | 项目名称 | 项目特征 | 计量单位 | 工程量 |  | 金额（元）
[7 empty] | 综合单价 | 合价 | 其中:暂估价
| A.1 | 土石方工程
1 | 010101003001 | 挖沟槽土石方 | [项目特征] 1.土石类别:综合考虑 2.开挖方式:综合考虑 3.开挖深度:综合 4.场内运距:投标人自行测算 [工作内容] 1.排地表水 2.土方开挖 3.场内运输 | m3 | 76.14
2 | 010101004001 | 挖基坑土石方 | [项目特征] 1.土石类别:综合考虑 2.开挖方式:综合考虑 3.开挖深度:综合 4.场内运距:投标人自行测算 [工作内容] 1.排地表水 2.土方开挖 3.场内运输 | m3 | 109.55
3 | 010103001001 | 回填方 | [项目特征] 1.密实度要求:满足设计要求 2.填方材料品种:综合考虑 3.填方粒径要求:满足设计要求 4.填方来源、运距:综合考虑 [工作内容] 1.运输 2.回填 3.压实 | m3 | 120.98
本页小计
表-09
分部分项工程项目清单计价表
工程名称：土建钢结构 | [5 empty] | 第 2 页 共 20 页
序号 | 项目编码 | 项目名称 | 项目特征 | 计量单位 | 工程量 |  | 金额（元）
[7 empty] | 综合单价 | 合价 | 其中:暂估价
4 | 010103002001 | 余方弃置-（起运1km） | [项目特征] 1.废弃料品种:综合考虑 2.运距:场内运距综合考虑，场外运距1KM 3.其他:包含密闭运输费 [工作内容] 1.余方点装料运输至弃置点 | m3 | 64.71
5 | 010103002002 | 余方弃置-每增运2km | [项目特征] 1.废弃料品种:综合考虑 2.运距:增运2km，不足1KM，根据实际运距以100m为单位（不足100m按100m计）同比例折算 3.运输方式:根据现场实际情况，各种运输方式综合 [工作内容] 1.余方点装料运输至弃置点 | m3 | 64.71
6 | 010103002003 | 建筑垃圾外运 | [项目特征] 1.废弃料品种:综合考虑 2.运距:根据现场实际情况，暂按6KM计算 3.运输方式:根据现场实际情况，各种运输方式综合 [工作内容] 1.余方点装料运输至弃置点 | m3 | 128.92
| A.5 | 混凝土及钢筋混凝土工程
本页小计
表-09
分部分项工程项目清单计价表
工程名称：土建钢结构 | [5 empty] | 第 3 页 共 20 页
序号 | 项目编码 | 项目名称 | 项目特征 | 计量单位 | 工程量 |  | 金额（元）
[7 empty] | 综合单价 | 合价 | 其中:暂估价
1 | 010501001001 | 垫层 | [项目特征] 1.混凝土种类:商品砼 2.混凝土强度等级:C15 [工作内容] 1.模板及支撑制作、安装、拆除、堆放、运输及清理模内杂物、刷隔离剂等 2.混凝土制作、运输、浇筑、振捣、养护 | m3 | 20.7
2 | 010501003001 | 独立基础 | [项目特征] 1.混凝土种类:商品砼 2.混凝土强度等级:C30 [工作内容] 1.模板及支撑制作、安装、拆除、堆放、运输及清理模内杂物、刷隔离剂等 2.混凝土制作、运输、浇筑、振捣、养护 | m3 | 35.16
3 | 010502001001 | 矩形柱 | [项目特征] 1.混凝土种类:商品砼 2.混凝土强度等级:C30 [工作内容] 1.模板及支架(撑)制作、安装、拆除、堆放、运输及清理模内杂物、刷隔离剂等 2.混凝土制作、运输、浇筑、振捣、养护 | m3 | 0.38
本页小计
表-09
分部分项工程项目清单计价表
工程名称：土建钢结构 | [5 empty] | 第 4 页 共 20 页
序号 | 项目编码 | 项目名称 | 项目特征 | 计量单位 | 工程量 |  | 金额（元）
[7 empty] | 综合单价 | 合价 | 其中:暂估价
4 | 010503001001 | 基础梁 | [项目特征] 1.混凝土种类:商品砼 2.混凝土强度等级:C30 [工作内容] 1.模板及支架(撑)制作、安装、拆除、堆放、运输及清理模内杂物、刷隔离剂等 2.混凝土制作、运输、浇筑、振捣、养护 | m3 | 25.38
5 | 010507001001 | 散水 | [项目特征] 1.垫层材料种类、厚度:150厚卵石灌M2.5混合砂浆 2.面层厚度:250厚种植土 3.混凝土种类:60厚C15商品砼混凝土 4.混凝土强度等级:C15 5.做法:详西南11J812-4-5 [工作内容] 1.地基夯实 2.铺设垫层 3.混凝土制作、运输、浇筑、振捣、养护 | m2 | 155.78
本页小计
表-09
分部分项工程项目清单计价表
工程名称：土建钢结构 | [5 empty] | 第 5 页 共 20 页
序号 | 项目编码 | 项目名称 | 项目特征 | 计量单位 | 工程量 |  | 金额（元）
[7 empty] | 综合单价 | 合价 | 其中:暂估价
6 | 010507003001 | 排水沟、截水沟 | [项目特征] 1.断面尺寸:综合考虑 2.基础、垫层：材料品种、厚度:100厚混凝土垫层 3.沟体材料:C15混凝土暗沟 4.做法:西南11J812-3-5a [工作内容] 1.挖填、运土石方 2.铺设垫层 3.模板及支撑制作、安装、拆除、堆放、运输及清理模内杂物、刷隔离剂等 4.混凝土制作、运输、浇筑、振捣、养护 5.刷防护材料 | m | 162.4
7 | 010507007001 | 钢柱脚外包C15素混凝土 | [项目特征] 1.部位:钢柱柱脚 2.混凝土种类:素混凝土 3.混凝土强度等级:C15 [工作内容] 1.模板及支架(撑)制作、安装、拆除、堆放、运输及清理模内杂物、刷隔离剂等 2.混凝土制作、运输、浇筑、振捣、养护 | m3 | 0.33
本页小计
表-09
分部分项工程项目清单计价表
工程名称：土建钢结构 | [5 empty] | 第 6 页 共 20 页
序号 | 项目编码 | 项目名称 | 项目特征 | 计量单位 | 工程量 |  | 金额（元）
[7 empty] | 综合单价 | 合价 | 其中:暂估价
8 | 010515001001 | 现浇构件钢筋 | [项目特征] 1.钢筋种类、规格:综合 2.接头形式:各种接头形式综合考虑 3.其它:接头(连接件)、植筋不计重量也不另计量，其费用计入本项清单综合单价中 [工作内容] 1.钢筋制作、运输 2.钢筋安装 3.焊接(绑扎) | t | 5.195
| A.6 | 金属结构工程
1 | 010602003001 | 屋面桁架（直线） | [项目特征] 1.钢材品种、规格:Q345B,圆管，箱型 2.单榀质量:综合考虑 3.安装高度:综合考虑 4.螺栓种类:高强螺栓（另列清单） 5.探伤要求:满足设计及规范要求 6.除锈等级要求:抛丸喷砂除锈，Sa2 1/2级 7.防火要求:满足设计及规范要求 8.油漆种类及遍数:环氧富锌底漆，环氧云铁中间漆，丙烯酸聚氨酯面漆 9.运输距离:根据现场实际情况确定，暂按3KM计算 [工作内容] 1.制作 2.运输 3.拼装 4.安装 5.探伤 6.油漆 | t | 16.639
本页小计
表-09
分部分项工程项目清单计价表
工程名称：土建钢结构 | [5 empty] | 第 7 页 共 20 页
序号 | 项目编码 | 项目名称 | 项目特征 | 计量单位 | 工程量 |  | 金额（元）
[7 empty] | 综合单价 | 合价 | 其中:暂估价
2 | 010602003002 | 屋面桁架（曲线） | [项目特征] 1.钢材品种、规格:Q345B,圆管，箱型 2.单榀质量:综合考虑 3.安装高度:综合考虑 4.螺栓种类:高强螺栓（另列清单） 5.探伤要求:满足设计及规范要求 6.除锈等级要求:抛丸喷砂除锈，Sa2 1/2级 7.防火要求:满足设计及规范要求 8.油漆种类及遍数:环氧富锌底漆，环氧云铁中间漆，丙烯酸聚氨酯面漆 9.运输距离:根据现场实际情况确定，暂按3KM计算 [工作内容] 1.制作 2.运输 3.拼装 4.安装 5.探伤 6.油漆 | t | 16.639
本页小计
表-09
分部分项工程项目清单计价表
工程名称：土建钢结构 | [5 empty] | 第 8 页 共 20 页
序号 | 项目编码 | 项目名称 | 项目特征 | 计量单位 | 工程量 |  | 金额（元）
[7 empty] | 综合单价 | 合价 | 其中:暂估价
3 | 010603002001 | 箱型钢柱 | [项目特征] 1.柱类型:箱型 2.钢材品种、规格:Q345B,B350*10 3.单根柱质量:综合考虑 4.螺栓种类:高强螺栓（另列清单） 5.探伤要求:满足设计及规范要求 6.除锈等级要求:抛丸喷砂除锈，Sa2 1/2级 7.防火要求:满足设计及规范要求 8.油漆种类及遍数:环氧富锌底漆，环氧云铁中间漆，丙烯酸聚氨酯面漆 9.运输距离:根据现场实际情况确定，暂按3KM计算 [工作内容] 1.制作 2.运输 3.拼装 4.安装 5.探伤 6.刷油漆 | t | 19.978
4 | 010605002001 | 钢板墙板型材墙面 | [项目特征] 1.钢材品种、规格:综合考虑 2.钢板厚度、复合板厚度:YX-70-468型0.5mm厚镀锌压型钢板 [工作内容] 1.制作 2.运输 3.拼装 4.安装 5.探伤 | m2 | 340.08
本页小计
表-09
分部分项工程项目清单计价表
工程名称：土建钢结构 | [5 empty] | 第 9 页 共 20 页
序号 | 项目编码 | 项目名称 | 项目特征 | 计量单位 | 工程量 |  | 金额（元）
[7 empty] | 综合单价 | 合价 | 其中:暂估价
5 | 010606001001 | 钢支撑、钢拉条-屋面 | [项目特征] 1.钢材品种、规格:Q235B 综合考虑 2.构件类型:圆钢、钢管 3.安装高度:综合考虑 4.螺栓种类:高强螺栓（另列清单） 5.探伤要求:满足设计及规范要求 6.除锈等级要求:抛丸喷砂除锈，Sa2 1/2级 7.防火要求:满足设计及规范要求 8.油漆种类及遍数:环氧富锌底漆，环氧云铁中间漆，丙烯酸聚氨酯面漆 9.运输距离:根据现场实际情况确定，暂按3KM计算 [工作内容] 1.制作 2.运输 3.拼装 4.安装 5.探伤 6.油漆 | t | 0.661
本页小计
表-09
分部分项工程项目清单计价表
工程名称：土建钢结构 | [5 empty] | 第 10 页 共 20 页
序号 | 项目编码 | 项目名称 | 项目特征 | 计量单位 | 工程量 |  | 金额（元）
[7 empty] | 综合单价 | 合价 | 其中:暂估价
6 | 010606002001 | 钢檩条-屋面 | [项目特征] 1.钢材品种、规格:Q345B 综合考虑 2.构件类型:卷边Z型冷弯檩条，槽钢檩条 3.单根质量:综合考虑 4.安装高度:综合考虑 5.螺栓种类:高强螺栓（另列清单） 6.探伤要求:满足设计及规范要求 7.除锈等级要求:抛丸喷砂除锈，Sa2 1/2级 8.防火要求:满足设计及规范要求 9.油漆种类及遍数:环氧富锌底漆，环氧云铁中间漆，丙烯酸聚氨酯面漆 10.运输距离:根据现场实际情况确定，暂按3KM计算 [工作内容] 1.制作 2.运输 3.拼装 4.安装 5.探伤 6.油漆 | t | 11.57
本页小计
表-09
分部分项工程项目清单计价表
工程名称：土建钢结构 | [5 empty] | 第 11 页 共 20 页
序号 | 项目编码 | 项目名称 | 项目特征 | 计量单位 | 工程量 |  | 金额（元）
[7 empty] | 综合单价 | 合价 | 其中:暂估价
7 | 010606002002 | 钢檩条-墙面 | [项目特征] 1.钢材品种、规格:Q345B 综合考虑 2.构件类型:槽钢墙檩，角钢墙檩 3.单根质量:综合考虑 4.安装高度:综合考虑 5.螺栓种类:高强螺栓（另列清单） 6.探伤要求:满足设计及规范要求 7.除锈等级要求:抛丸喷砂除锈，Sa2 1/2级 8.防火要求:满足设计及规范要求 9.油漆种类及遍数:环氧富锌底漆，环氧云铁中间漆，丙烯酸聚氨酯面漆 10.运输距离:根据现场实际情况确定，暂按3KM计算 [工作内容] 1.制作 2.运输 3.拼装 4.安装 5.探伤 6.油漆 | t | 7.464
本页小计
表-09
分部分项工程项目清单计价表
工程名称：土建钢结构 | [5 empty] | 第 12 页 共 20 页
序号 | 项目编码 | 项目名称 | 项目特征 | 计量单位 | 工程量 |  | 金额（元）
[7 empty] | 综合单价 | 合价 | 其中:暂估价
8 | 010606005001 | 钢墙架（阳光板龙骨） | [项目特征] 1.钢材品种、规格:Q345B 综合考虑 2.单榀质量:综合考虑 3.螺栓种类:高强螺栓（另列清单） 4.探伤要求:满足设计及规范要求 5.除锈等级要求:抛丸喷砂除锈，Sa2 1/2级 6.防火要求:满足设计及规范要求 7.油漆种类及遍数:环氧富锌底漆，环氧云铁中间漆，丙烯酸聚氨酯面漆 8.运输距离:根据现场实际情况确定，暂按3KM计算 [工作内容] 1.制作 2.运输 3.拼装 4.安装 5.探伤 6.油漆 | t | 12.501
本页小计
表-09
分部分项工程项目清单计价表
工程名称：土建钢结构 | [5 empty] | 第 13 页 共 20 页
序号 | 项目编码 | 项目名称 | 项目特征 | 计量单位 | 工程量 |  | 金额（元）
[7 empty] | 综合单价 | 合价 | 其中:暂估价
9 | 010606013001 | 零星钢构件 | [项目特征] 1.构件名称:综合考虑 2.钢材品种、规格:综合考虑 3.探伤要求:满足设计及规范要求 4.除锈等级要求:抛丸喷砂除锈，Sa2 1/2级 5.防火要求:满足设计及规范要求 6.油漆种类及遍数:环氧富锌底漆，环氧云铁中间漆，丙烯酸聚氨酯面漆 7.运输距离:根据现场实际情况确定，暂按3KM计算 [工作内容] 1.制作 2.运输 3.拼装 4.安装 5.探伤 6.油漆 | t | 0.563
10 | 010607004001 | 金属围网 | [项目特征] 1.材料品种、规格:铝合金组合式围网 2.边框及立柱型钢品种、规格:综合考虑 [工作内容] 1.安装 2.校正 3.安螺栓及金属立柱 | m2 | 544.44
| A.8 | 门窗工程
本页小计
表-09
分部分项工程项目清单计价表
工程名称：土建钢结构 | [5 empty] | 第 14 页 共 20 页
序号 | 项目编码 | 项目名称 | 项目特征 | 计量单位 | 工程量 |  | 金额（元）
[7 empty] | 综合单价 | 合价 | 其中:暂估价
1 | 010802002001 | 玻璃推拉门 | [项目特征] 1.门代号及洞口尺寸:满足设计及规范要求 2.门框或扇外围尺寸:满足设计及规范要求 3.门材质:门框为铝合金型材、玻璃 8mm厚安全玻璃 [工作内容] 1.门安装 2.五金安装 3.玻璃安装 | m2 | 17.28
| A.9 | 屋面及防水工程
1 | 010901002001 | 型材屋面 | [项目特征] 1.型材品种、规格:综合考虑 2.金属檩条材料品种、规格:YX-70-468型0.5mm厚镀锌压型钢板 3.接缝、嵌缝材料种类:综合考虑 [工作内容] 1.檩条制作、运输、安装 2.屋面型材安装 3.接缝、嵌缝 | m2 | 1836.23
2 | 010901003001 | 聚碳酸酯采光板 | [项目特征] 1.采光板品种、规格:聚碳酸酯板 2.骨架材料品种、规格:详设计 3.接缝、嵌缝材料种类:详设计 4.油漆品种、刷漆遍数:详设计 [工作内容] 1.采光板板安装 2.接缝、嵌缝 | m2 | 63.2
| A.11 | 楼地面装饰工程
本页小计
表-09
分部分项工程项目清单计价表
工程名称：土建钢结构 | [5 empty] | 第 15 页 共 20 页
序号 | 项目编码 | 项目名称 | 项目特征 | 计量单位 | 工程量 |  | 金额（元）
[7 empty] | 综合单价 | 合价 | 其中:暂估价
1 | 011101005001 | 沥青找平层 | [项目特征] 1.结构层砂浆配合比、厚度:150厚碎砖石夯入土中（原场地地面） 2.垫层砂浆配合比、厚度:80厚C15混凝土垫层（原场地地面） 3.中层漆材料种类、厚度:沥青找平(AC16厚6cm,AC10厚4cm各一层) [工作内容] 1.基层处理 2.抹找平层 3.涂界面剂 4.涂刷中层漆 5.打磨、吸尘 6.拌合自流平浆料 7.铺面层 | m2 | 1450.4
2 | 011101005002 | 丙烯酸地面 | [项目特征] 1.面层材料种类:弹性丙烯酸地坪，6mm厚 2.材料档次:进口 [工作内容] 1.基层处理 2.抹找平层 3.涂界面剂 4.涂刷中层漆 5.打磨、吸尘 6.拌合自流平浆料 7.铺面层 | m2 | 1450.4
本页小计
表-09
分部分项工程项目清单计价表
工程名称：土建钢结构 | [5 empty] | 第 16 页 共 20 页
序号 | 项目编码 | 项目名称 | 项目特征 | 计量单位 | 工程量 |  | 金额（元）
[7 empty] | 综合单价 | 合价 | 其中:暂估价
3 | 011101006001 | C30微膨胀细石混凝土找平 | [项目特征] 1.找平层厚度:50mm 2.找平材料:C30微膨胀细石混凝土 [工作内容] 1.基层清理 2.抹找平层 3.材料运输 | m2 | 9.31
4 | 011101007001 | 混凝土垫层 | [项目特征] 1.垫层厚度:80厚C15混凝土垫层 | m2 | 161.05
5 | 011102003001 | 室外场地 | [项目特征] 1.垫层厚度、砂浆配合比:100厚C15混凝土垫层，随打随抹平 2.结合层厚度、砂浆配合比:20厚1:2.5干硬性水泥砂浆，且洒1-2厚干 水泥并洒清水 3.面层材料品种、规格、颜色:30厚透水砖 [工作内容] 1.基层清理 2.抹找平层 3.面层铺设、磨边 4.刷防护材料 5.材料运输 | m2 | 59.16
6 | 010904002001 | 硅PU面层 | [项目特征] 1.部位:现网球场改篮球场 2.品种:硅PU 3.涂膜厚度、遍数:2mm [工作内容] 1.基层处理 2.刷基层处理剂 3.铺布、喷涂防水层 | m2 | 1345
| A.12 | 墙、柱面装饰与隔断、幕墙工程
本页小计
表-09
分部分项工程项目清单计价表
工程名称：土建钢结构 | [5 empty] | 第 17 页 共 20 页
序号 | 项目编码 | 项目名称 | 项目特征 | 计量单位 | 工程量 |  | 金额（元）
[7 empty] | 综合单价 | 合价 | 其中:暂估价
1 | 011207001001 | 透明阳光板 | [项目特征] 1.龙骨材料种类、规格、中距:详设计 2.面层材料品种、规格、颜色:透明阳光板 [工作内容] 1.基层清理 2.基层铺钉 3.面层铺贴 | m2 | 794.88
2 | 011207001002 | 墙面装饰板 | [项目特征] 1.基层材料种类、规格:综合考虑 2.面层材料品种、规格、颜色:耐候钢板，5mm厚 [工作内容] 1.基层清理 2.钉隔离层 3.基层铺钉 4.面层铺贴 | m2 | 9.36
| A.15 | 其他装饰工程
1 | 011501001001 | 可滑移动式看台 | [项目特征] 1.规格:可滑移动式看台 2.材料种类、规格:钢架+木质踏面踢面，踏步高度150 [工作内容] 1.制作、运输、安装(安放) 2.刷防护材料、油漆 3.五金件安装 | 个 | 4
本页小计
表-09
分部分项工程项目清单计价表
工程名称：土建钢结构 | [5 empty] | 第 18 页 共 20 页
序号 | 项目编码 | 项目名称 | 项目特征 | 计量单位 | 工程量 |  | 金额（元）
[7 empty] | 综合单价 | 合价 | 其中:暂估价
2 | 011506003001 | 玻璃雨篷 | [项目特征] 1.玻璃雨篷固定方式:化学螺栓，玻璃胶 2.龙骨材料种类、规格、中距:钢龙骨骨架 3.玻璃材料品种、规格:夹胶钢化玻璃9+6+9厚 4.做法:参西南11J516-9 [工作内容] 1.龙骨基层安装 2.面层安装 3.刷防护材料、油漆 | m2 | 11.4
3 | 011407004001 | 篮球场画线 | [项目特征] 1.画线:标准篮球场画线 [工作内容] 1.基层清理 2.刮腻子 3.刷、喷涂料 | 项 | 1
4 | 011501001002 | 座椅 | [项目特征] 1.台柜规格:长4460*宽940*高1920（含遮阳棚） 2.材料种类、规格:全铝合金座椅 [工作内容] 1.制作、运输、安装(安放) 2.刷防护材料、油漆 3.五金件安装 | 个 | 4
本页小计
表-09
分部分项工程项目清单计价表
工程名称：土建钢结构 | [5 empty] | 第 19 页 共 20 页
序号 | 项目编码 | 项目名称 | 项目特征 | 计量单位 | 工程量 |  | 金额（元）
[7 empty] | 综合单价 | 合价 | 其中:暂估价
5 | 011501001003 | 裁判椅 | [项目特征] 1.规格:长1950*宽1010*高3175 2.材料种类、规格:铝合金裁判席（含遮阳棚） [工作内容] 1.台柜制作、运输、安装(安放) 2.刷防护材料、油漆 3.五金件安装 | 个 | 1
6 | 011501019001 | 球场中网 | [项目特征] 1.材料种类、规格:全铝合金型材、管壁厚3mm [工作内容] 1.制作、运输、安装(安放) 2.刷防护材料、油漆 3.五金件安装 | 个 | 2
| A.16 | 拆除工程
1 | 011605001001 | 原场地塑料面层 | [项目特征] 1.拆除面层:原场地塑料面层 2.场内运距:投标人自行测算 [工作内容] 1.拆除 2.控制扬尘 3.清理 4.场内运输 | m2 | 1450.4
本页小计
表-09
分部分项工程项目清单计价表
工程名称：土建钢结构 | [5 empty] | 第 20 页 共 20 页
序号 | 项目编码 | 项目名称 | 项目特征 | 计量单位 | 工程量 |  | 金额（元）
[7 empty] | 综合单价 | 合价 | 其中:暂估价
2 | 011605001002 | 原混凝土垫层拆除 | [项目特征] 1.拆除的基层类型:混凝土垫层 2.其他:独立基础及地梁位置上原混凝土垫层 3.场内运距:投标人自行测算 [工作内容] 1.拆除 2.控制扬尘 3.清理 4.场内运输 | m2 | 161.05
3 | 011609001001 | 围网拆除 | [项目特征] 1.围网:根据现状综合考虑 [工作内容] 1.拆除 2.控制扬尘 3.清理 4.场内运输 | m | 156
| D.9 | 钢筋工程
1 | 040901010001 | 高强螺栓 | [项目特征] 1.材料种类:高强螺栓 2.材料规格:M12 [工作内容] 1.制作 2.运输 3.安装 | 套 | 1433
本页小计
合 计

## 表-09 施工技术措施项目清单计价表
表-09
施工技术措施项目清单计价表
工程名称：土建钢结构 | [5 empty] | 第 1 页 共 1 页
序号 | 项目编码 | 项目名称 | 项目特征 | 计量单位 | 工程量 |  | 金额（元）
[7 empty] | 综合单价 | 合价 | 其中:暂估价
| 一 | 施工技术措施项目
1 | 011701002001 | 外脚手架 | [项目特征] 1.搭设方式:综合考虑 2.搭设高度:综合考虑 3.脚手架材质:综合考虑 [工作内容] 1.场内、场外材料搬运 2.搭、拆脚手架、斜道、上料平台 3.安全网的铺设 4.拆除脚手架后材料的堆放 | m2 | 2235.9
2 | 011703001001 | 垂直运输 | [项目特征] 1.建筑物建筑类型及结构形式:钢结构 2.建筑物檐口高度、层数:单层、檐口高度14.5米 [工作内容] 1.在施工工期内完成全部工程项目所需要的垂直运输机械台班 2.合同工期期间垂直运输机械的修理与保养 | m2 | 1459.24
本页小计
合 计

## 表-09-1 分部分项工程项目清单综合单价分析表(一)
表-09-1
分部分项工程项目清单综合单价分析表(一)
工程名称：土建钢结构 |  |  |  |  | 第 1 页 共 2 页
项目编码 |  | 项目名称 | [7 empty] | 计量单位 |  |  |  | 综合单价
定额编号 | 定额项目名称 | 单位 | 数量 | 定额综合单价 | [9 empty] | 人材机价差 | 其他风险费 | 合价
|  |  |  | 定额人工费 |  | 定额 材料费 | 定额施工机具使用费 | 企业管理费 |  | 利润 |  | 一般风险 费用
|  |  |  | 1 |  | 2 | 3 | 4 | 5 | 6 | 7 | 8 | 9 | 10 | 11 | 12
[8 empty] | 费率 （%） | （1+3） ×(4) | 费率 （%） | （1+3） ×(6) | 费率 （%） | （1+3） ×(8) |  |  | 1+2+3+5+7+9+10+11
合 计
人工、材料及机械名称 | [5 empty] | 单位 | 数量 | 定额单价 |  | 市场单价 |  | 价差合计 |  | 市场合价 |  | 备注
1.人 工
2.材 料
（1）计价材料
（2）其他材料费
3.机 械
（1）机上人工
注：1.此表适用于房屋建筑工程、仿古建筑工程、构筑物工程、市政工程、城市轨道交通的盾构工程及地下工程和轨道工程、爆破工程、机械土石方工程、房屋建筑修缮工程 分部分项工程或技术措施项目清单综合单价分析。 2.此表适用于定额人工费与定额施工机具使用费之和为计算基础并按一般计税方法计算的工程使用。 3.投标报价如不使用本市建设工程主管部门发布的依据,可不填定额项目、编号等。 4.招标文件提供了暂估单价的材料，按暂估的单价填入表内，并在备注栏中注明为“暂估价”。 5.材料应注明名称、规格、型号。
表-09-1
分部分项工程项目清单综合单价分析表(一)
工程名称：土建钢结构 |  |  |  |  | 第 2 页 共 2 页
（2）燃油动力费

## 表-09-1 施工技术措施项目清单综合单价分析表(一)
表-09-1
施工技术措施项目清单综合单价分析表(一)
工程名称：土建钢结构 |  |  |  |  | 第 1 页 共 2 页
项目编码 |  | 项目名称 | [7 empty] | 计量单位 |  |  |  | 综合单价
定额编号 | 定额项目名称 | 单位 | 数量 | 定额综合单价 | [9 empty] | 人材机价差 | 其他风险费 | 合价
|  |  |  | 定额人工费 |  | 定额 材料费 | 定额施工机具使用费 | 企业管理费 |  | 利润 |  | 一般风险 费用
|  |  |  | 1 |  | 2 | 3 | 4 | 5 | 6 | 7 | 8 | 9 | 10 | 11 | 12
[8 empty] | 费率 （%） | （1+3） ×(4) | 费率 （%） | （1+3） ×(6) | 费率 （%） | （1+3） ×(8) |  |  | 1+2+3+5+7+9+10+11
合 计
人工、材料及机械名称 | [5 empty] | 单位 | 数量 | 定额单价 |  | 市场单价 |  | 价差合计 |  | 市场合价 |  | 备注
1.人 工
2.材 料
（1）计价材料
（2）其他材料费
3.机 械
（1）机上人工
注：1.此表适用于房屋建筑工程、仿古建筑工程、构筑物工程、市政工程、城市轨道交通的盾构工程及地下工程和轨道工程、爆破工程、机械土石方工程、房屋建筑修缮工程 分部分项工程或技术措施项目清单综合单价分析。 2.此表适用于定额人工费与定额施工机具使用费之和为计算基础并按一般计税方法计算的工程使用。 3.投标报价如不使用本市建设工程主管部门发布的依据,可不填定额项目、编号等。 4.招标文件提供了暂估单价的材料，按暂估的单价填入表内，并在备注栏中注明为“暂估价”。 5.材料应注明名称、规格、型号。
表-09-1
施工技术措施项目清单综合单价分析表(一)
工程名称：土建钢结构 |  |  |  |  | 第 2 页 共 2 页
（2）燃油动力费

## 表-09-2 分部分项工程项目清单综合单价分析表(二)
表-09-2
分部分项工程项目清单综合单价分析表(二)
工程名称：土建钢结构 |  |  |  |  | 第 1 页 共 2 页
项目编码 |  | 项目名称 | [7 empty] | 计量单位 |  |  |  | 综合单价
定额编号 | 定额项目名称 | 单位 | 数量 | 定额综合单价 | [9 empty] | 未计价 材料费 | 人材机 价差 | 其他 风险费 | 合价
|  |  |  | 定额 人工费 |  | 定额 材料费 | 定额 施工机具 使用费 | 企业管理费 |  | 利润 |  | 一般风险 费用
|  |  |  | 1 |  | 2 | 3 | 4 | 5 | 6 | 7 | 8 | 9 | 10 | 11 | 12 | 13
[8 empty] | 费率 （%） | （1） ×(4) | 费率 （%） | （1） ×(6) | 费率 （%） | （1） ×(8) |  |  |  | 1+2+3+5+7 +9+10+11+12
合 计
人工、材料及机械名称 | [5 empty] | 定额 材料费 2: 单位; 定额 施工机具 使用费 3: 数量; 企业管理费 4: 定额单价; 利润 6: 市场单价; 一般风险 费用 8: 价差合计; 一般风险 费用 10: 市场价合价; 一般风险 费用 12: 备注
1.人 工
2.材 料
（1）未计价材料
（2）计价材料
（3）其他材料
注：1.此表适用于装饰工程、通用安装工程、市政安装工程、园林绿化工程、城市轨道交通安装工程、人工土石方工程、房屋安装修缮工程、房屋单拆除工程分部分项工程或 技术措施项目清单综合单价分析。 2.此表适用于定额人工费为计算基础并按一般计税方法计算的工程使用。 3.投标报价如不使用本市建设工程主管部门发布的依据,可不填定额项目、编号等。 4.招标文件提供了暂估单价的材料，按暂估的单价填入表内，并在备注栏中注明为“暂估价”。 5.材料应注明名称、规格、型号。
表-09-2
分部分项工程项目清单综合单价分析表(二)
工程名称：土建钢结构 |  |  |  |  | 第 2 页 共 2 页
3.机 械
（1）机上人工
（2）燃油动力费

## 表-09-2 施工技术措施项目清单综合单价分析表(二)
表-09-2
施工技术措施项目清单综合单价分析表(二)
工程名称：土建钢结构 |  |  |  |  | 第 1 页 共 2 页
项目编码 |  | 项目名称 | [7 empty] | 计量单位 |  |  |  | 综合单价
定额编号 | 定额项目名称 | 单位 | 数量 | 定额综合单价 | [9 empty] | 未计价 材料费 | 人材机 价差 | 其他 风险费 | 合价
|  |  |  | 定额 人工费 |  | 定额 材料费 | 定额 施工机具 使用费 | 企业管理费 |  | 利润 |  | 一般风险 费用
|  |  |  | 1 |  | 2 | 3 | 4 | 5 | 6 | 7 | 8 | 9 | 10 | 11 | 12 | 13
[8 empty] | 费率 （%） | （1） ×(4) | 费率 （%） | （1） ×(6) | 费率 （%） | （1） ×(8) |  |  |  | 1+2+3+5+7 +9+10+11+12
合 计
人工、材料及机械名称 | [5 empty] | 定额 材料费 2: 单位; 定额 施工机具 使用费 3: 数量; 企业管理费 4: 定额单价; 利润 6: 市场单价; 一般风险 费用 8: 价差合计; 一般风险 费用 10: 市场价合价; 一般风险 费用 12: 备注
1.人 工
2.材 料
（1）未计价材料
（2）计价材料
（3）其他材料
注：1.此表适用于装饰工程、通用安装工程、市政安装工程、园林绿化工程、城市轨道交通安装工程、人工土石方工程、房屋安装修缮工程、房屋单拆除工程分部分项工程或 技术措施项目清单综合单价分析。 2.此表适用于定额人工费为计算基础并按一般计税方法计算的工程使用。 3.投标报价如不使用本市建设工程主管部门发布的依据,可不填定额项目、编号等。 4.招标文件提供了暂估单价的材料，按暂估的单价填入表内，并在备注栏中注明为“暂估价”。 5.材料应注明名称、规格、型号。
表-09-2
施工技术措施项目清单综合单价分析表(二)
工程名称：土建钢结构 |  |  |  |  | 第 2 页 共 2 页
3.机 械
（1）机上人工
（2）燃油动力费

## 表-10 施工组织措施项目清单计价表
表-10
施工组织措施项目清单计价表
工程名称：土建钢结构 | [6 empty] | 第 1 页 共 1 页
序号 | 项目编码 | 项目名称 | 计算 基础 | 费率 (%) | 金额 (元) | 调整 费率 (%) |  | 调整后 金额 (元) | 备注
1 | 011707B16001 | 组织措施费
2 | 011707001001 | 安全文明施工费
3 | 011707B15001 | 建设工程竣工档案编制费
合 计
注：1.计算基础和费用标准按本市有关费用定额或文件执行。 2.根据施工方案计算的措施费，可不填写“计算基础”和“费率”的数值，只填写“金额”数值，但应在备注栏说明施工 方案出处或计算方法。

## 表-11 其他项目清单计价汇总表
表-11
其他项目清单计价汇总表
工程名称：土建钢结构 |  |  |  | 第 1 页 共 1 页
序号 | 项目名称 | 计量单位 | 金额(元) |  | 备注
1 | 暂列金额 | 项 | 80000 |  | 明细详见 表-11-1
2 | 暂估价 | 项
2.1 | 材料(工程设备)暂估价 | 项 | -- |  | 明细详见 表-11-2
2.2 | 专业工程暂估价 | 项 |  |  | 明细详见 表-11-3
3 | 计日工 | 项 |  |  | 明细详见 表-11-4
4 | 总承包服务费 | 项 |  |  | 明细详见 表-11-5
5 | 索赔与现场签证 | 项 |  |  | 明细详见 表-11-6
合 计 |  |  | 80000
注：材料、设备暂估单价进入清单项目综合单价，此处不汇总。

## 表-11-1 暂列金额明细表
表-11-1
暂列金额明细表
工程名称：土建钢结构 |  |  |  | 第 1 页 共 1 页
序号 | 项目名称 | 计量单位 | 暂定金额(元) |  | 备注
1 | 其他费用 | 项 | 80000
合 计 |  |  | 80000 |  | —
注：此表由招标人填写，如不能详列，也可只列暂列金额总额，投标人应将上述暂列金额计入投标总价中。

## 表-11-2 材料(工程设备)暂估单价及调整表
表-11-2
材料（工程设备）暂估单价及调整表
工程名称：土建钢结构 | [9 empty] | 第 1 页 共 1 页
序号 | 材料(工程设备)名称、规格、型号 | 计量单位 | 数量 |  | 暂估价(元) |  | 调整价(元) |  | 差额±(元) |  |  | 备注
|  |  | 暂估数量 | 实际数量 | 单价 | 合价 | 单价 | 合价 | 单价 |  | 合价
1 | 硅PU | m2 |  |  | 40
2 | 休息座椅 | 套 |  |  | 5060
3 | 裁判椅 | 套 |  |  | 7200
4 | 球场中网 | 套 |  |  | 4300
注：1. 此表由招标人填写“暂估单价”，并在备注栏说明暂估价的材料、工程设备拟用在哪些清单项目上，投标人应将上述材料、工程设备暂估单价计入工程量清单综合单价报价中。 2. 材料包括原材料、燃料、构配件以及按规定应计入建筑安装工程造价的设备。

## 表-11-3 专业工程暂估价及结算价表
表-11-3
专业工程暂估价及结算价表
工程名称：土建钢结构 | [5 empty] | 第 1 页 共 1 页
序号 | 专业工程名称 | 工程内容 | 暂估金额（元） | 结算金额(元) | 差额±(元) |  | 备注
1
合 计 |  |  | 0 |  |  |  | —
注： 此表由招标人填写，投标人应将上述专业工程暂估价计入投标总价中。结算时按合同约定结算金额填写。

## 表-11-4 计日工表
表-11-4
计 日 工 表
工程名称：土建钢结构 | [5 empty] | 第 1 页 共 1 页
编号 | 项目名称 | 单位 | 暂定数量 | 实际数量 | 综合单价 （元） |  | 合价（元）
[7 empty] | 暂定 | 实际
1 | 人工
1.1
| 人工小计 |  | — |  | —
2 | 材料
2.1
| 材料小计 |  | — |  | —
3 | 机械
3.1
| 施工机械小计 |  | — |  | —
合 计
注：此表项目名称、暂定数量由招标人填写，编制招标控制价时，单价由招标人按有关计价规定确定；投标时，单价由 投标人自助报价，按暂定数量计算合价计入投标总价中。结算时，按发承包双方确认的实际数量计算合价。

## 表-11-5 总承包服务费计价表
表-11-5
总承包服务费计价表
工程名称：土建钢结构 | [5 empty] | 第 1 页 共 1 页
序号 | 项目名称 | 项目价值(元) | 服务内容 | 计算基础 | 费率(%) |  | 金额(元)
1 | 发包人发包专业工程
2 | 发包人供应材料
合 计
注：此表项目名称、服务内容由招标人填写，编制招标控制价时，费率及金额由招标人按有关计价规定确定；投标时，费率及金额由投标人自主报价，计入投标总价中。

## 表-12 规费、税金项目计价表
表-12
规费、税金项目计价表
工程名称：土建钢结构 |  |  |  | 第 1 页 共 1 页
序号 | 项目名称 | 计算基础 | 费率(%) |  | 金额（元）
1 | 规费 | 分部分项人工费+分部分项机械费+技术措施项目人工费+技术措施项目机械费
2 | 税金 | 2.1 + 2.2 + 2.3
2.1 | 增值税 | 分部分项工程费+措施项目费+其他项目费+规费-甲供材料费
2.2 | 附加税 | 增值税
2.3 | 环境保护税 | 按实计算
合计

## 表-19 发包人提供材料和工程设备一览表
表-19
发包人提供材料和工程设备一览表
工程名称：土建钢结构 | [6 empty] | 第 1 页 共 1 页
序号 | 名称、规格、型号 | 单位 | 数量 | 单价(元) | 交货方式 | 送达地点 |  | 备注
注：此表由招标人填写，供投标人在投标报价、确定总承包服务费时参考。

## 表-20 承包人提供主要材料和工程设备一览表(适用于价格指数差
表-20
承包人提供主要材料和工程设备一览表 (适用于价格指数差额调整法)
工程名称：土建钢结构 |  |  |  |  | 第 1 页 共 1 页
序号 | 名称、规格、型号 | 变值权重B | 基本价格指数F0 | 现行价格指数F1 |  | 备注
| 定值权重A |  | — | —
合计 |  | 1 | — | —
注：1.“名称、规格、型号”、“基本价格指数”由招标人填写，基本价格指数应首先采用工程造价管理机构发布的价格指数，没有时，可采用发布的价格代替，如人工、施工机具使用费也采用本法调整，由招标人在“名称”栏填写。 2.“变值权重”由投标人根据该项人工 、施工机具使用费和材料设备价值在投标总报价中所占的比例填写，1减去其比例为定值权重。 3.“现行价格指数”按约定的付款证书相关周期最后一天的前42天的各项价格指数填写，该指数应首先采用工程造价管理机构发布的价格指数，没有时，可采用发布的价格代替。

## 表-21 承包人提供主要材料和工程设备一览表(适用于造价信息差
表-21
承包人提供主要材料和工程设备一览表 (适用于造价信息差额调整法)
工程名称：土建钢结构 | [6 empty] | 第 1 页 共 1 页
序号 | 名称、规格、型号 | 单位 | 数量 | 风险系数 （%） | 基准单价 （元） | 投标单价 （元） |  | 发承包人确认单价 (元) | 备注
注：1.此表由招标人填写除“投标单价”栏的内容，投标人在投标时自主确定投标单价。 2.招标人应优先采用工程造价管理机构发布的单价作为基准单价，未发布的，通过市场调查确定其基准单价。

## 清单子目表
清单子目表
工程名称：土建钢结构 | [6 empty] | 第 1 页 共 17 页
序号 | 编码 | 项目名称 | 项目特征及主要工程内容 | 单位 | 数量 | 综合单价 |  | 综合合价
1 | 010101003001 | 挖沟槽土石方 | [项目特征] 1.土石类别:综合考虑 2.开挖方式:综合考虑 3.开挖深度:综合 4.场内运距:投标人自行测算 [工作内容] 1.排地表水 2.土方开挖 3.场内运输 | m3 | 76.14
| AA0004 | 人工挖沟槽土方 槽深(m以内) 2   |  | 100m3 | 0.1523
| AA0026 | 机械挖沟槽土方 深度(m以内) 4 |  | 1000m3 | 0.0609
2 | 010101004001 | 挖基坑土石方 | [项目特征] 1.土石类别:综合考虑 2.开挖方式:综合考虑 3.开挖深度:综合 4.场内运距:投标人自行测算 [工作内容] 1.排地表水 2.土方开挖 3.场内运输 | m3 | 109.55
| AA0008 | 人工挖基坑土方 坑深(m以内) 2   |  | 100m3 | 0.2191
| AA0028 | 机械挖基坑土方 深度(m以内) 4 |  | 1000m3 | 0.0876
3 | 010103001001 | 回填方 | [项目特征] 1.密实度要求:满足设计要求 2.填方材料品种:综合考虑 3.填方粒径要求:满足设计要求 4.填方来源、运距:综合考虑 [工作内容] 1.运输 2.回填 3.压实 | m3 | 120.98
| AA0114 | 人工槽、坑回填 夯填土方 |  | 100m3 | 0.242
| AA0120 | 机械回填、碾压 平基土方 |  | 1000m3 | 0.0968
4 | 010103002001 | 余方弃置-（起运1km） | [项目特征] 1.废弃料品种:综合考虑 2.运距:场内运距综合考虑，场外运距1KM 3.其他:包含密闭运输费 [工作内容] 1.余方点装料运输至弃置点 | m3 | 64.71
| AA0031 | 机械装运土方 运距1000m以内 |  | 1000m3 | 0.0647
清单子目表
工程名称：土建钢结构 | [6 empty] | 第 2 页 共 17 页
序号 | 编码 | 项目名称 | 项目特征及主要工程内容 | 单位 | 数量 | 综合单价 |  | 综合合价
5 | 010103002002 | 余方弃置-每增运2km | [项目特征] 1.废弃料品种:综合考虑 2.运距:增运2km，不足1KM，根据实际运距以100m为单位（不足100m按100m计）同比例折算 3.运输方式:根据现场实际情况，各种运输方式综合 [工作内容] 1.余方点装料运输至弃置点 | m3 | 64.71
| AA0037换 | 机械装运土方 全程运距1000m以外 每增加1000m 单价*2 |  | 1000m3 | 0.0647
6 | 010103002003 | 建筑垃圾外运 | [项目特征] 1.废弃料品种:综合考虑 2.运距:根据现场实际情况，暂按6KM计算 3.运输方式:根据现场实际情况，各种运输方式综合 [工作内容] 1.余方点装料运输至弃置点 | m3 | 128.92
| 借JP0051换 | 汽车运输建筑垃圾 运距1km以内 实际运距(km):6 |  | 10m3 | 12.892
7 | 010501001001 | 垫层 | [项目特征] 1.混凝土种类:商品砼 2.混凝土强度等级:C15 [工作内容] 1.模板及支撑制作、安装、拆除、堆放、运输及清理模内杂物、刷隔离剂等 2.混凝土制作、运输、浇筑、振捣、养护 | m3 | 20.7
| AE0004 | 基础垫层 商品砼 |  | 10m3 | 2.07
| AE0118 | 现浇混凝土模板 基础垫层 |  | 100m2 | 0.4592
8 | 010501003001 | 独立基础 | [项目特征] 1.混凝土种类:商品砼 2.混凝土强度等级:C30 [工作内容] 1.模板及支撑制作、安装、拆除、堆放、运输及清理模内杂物、刷隔离剂等 2.混凝土制作、运输、浇筑、振捣、养护 | m3 | 35.16
| AE0012 | 独立(设备)基础 商品砼 |  | 10m3 | 3.516
| AE0122 | 现浇混凝土模板 独立基础 砼 |  | 100m2 | 0.6034
清单子目表
工程名称：土建钢结构 | [6 empty] | 第 3 页 共 17 页
序号 | 编码 | 项目名称 | 项目特征及主要工程内容 | 单位 | 数量 | 综合单价 |  | 综合合价
9 | 010502001001 | 矩形柱 | [项目特征] 1.混凝土种类:商品砼 2.混凝土强度等级:C30 [工作内容] 1.模板及支架(撑)制作、安装、拆除、堆放、运输及清理模内杂物、刷隔离剂等 2.混凝土制作、运输、浇筑、振捣、养护 | m3 | 0.38
| AE0023 | 矩形柱 商品砼 |  | 10m3 | 0.038
| AE0136 | 现浇混凝土模板 矩形柱 |  | 100m2 | 0.0447
10 | 010503001001 | 基础梁 | [项目特征] 1.混凝土种类:商品砼 2.混凝土强度等级:C30 [工作内容] 1.模板及支架(撑)制作、安装、拆除、堆放、运输及清理模内杂物、刷隔离剂等 2.混凝土制作、运输、浇筑、振捣、养护 | m3 | 25.38
| AE0034 | 基础梁 商品砼 |  | 10m3 | 2.538
| AE0142 | 现浇混凝土模板 基础梁 |  | 100m2 | 1.822
11 | 010507001001 | 散水 | [项目特征] 1.垫层材料种类、厚度:150厚卵石灌M2.5混合砂浆 2.面层厚度:250厚种植土 3.混凝土种类:60厚C15商品砼混凝土 4.混凝土强度等级:C15 5.做法:详西南11J812-4-5 [工作内容] 1.地基夯实 2.铺设垫层 3.混凝土制作、运输、浇筑、振捣、养护 | m2 | 155.78
| AD0235 | 垫层 碎石 灌浆 现拌水泥砂浆M5 |  | 10m3 | 2.3367
| AE0102 | 砼排水坡 商品砼 厚度60mm |  | 100m2 | 1.5578
| AA0111 | 人工平基回填 夯填土方 |  | 100m3 | 0.3895
清单子目表
工程名称：土建钢结构 | [6 empty] | 第 4 页 共 17 页
序号 | 编码 | 项目名称 | 项目特征及主要工程内容 | 单位 | 数量 | 综合单价 |  | 综合合价
12 | 010507003001 | 排水沟、截水沟 | [项目特征] 1.断面尺寸:综合考虑 2.基础、垫层：材料品种、厚度:100厚混凝土垫层 3.沟体材料:C15混凝土暗沟 4.做法:西南11J812-3-5a [工作内容] 1.挖填、运土石方 2.铺设垫层 3.模板及支撑制作、安装、拆除、堆放、运输及清理模内杂物、刷隔离剂等 4.混凝土制作、运输、浇筑、振捣、养护 5.刷防护材料 | m | 162.4
| AE0004 | 基础垫层 商品砼 |  | 10m3 | 1.0718
| AE0106 | 地沟(电缆沟) 商品砼 |  | 10m3 | 2.0462
| AE0237 | 预制混凝土板 地沟盖板 |  | 10m3 | 0.8964
| AE0283 | 预制混凝土模板 地沟盖板 |  | 10m3 | 0.8964
| AE0180 | 预制钢筋 |  | t | 0.3507
13 | 010507007001 | 钢柱脚外包C15素混凝土 | [项目特征] 1.部位:钢柱柱脚 2.混凝土种类:素混凝土 3.混凝土强度等级:C15 [工作内容] 1.模板及支架(撑)制作、安装、拆除、堆放、运输及清理模内杂物、刷隔离剂等 2.混凝土制作、运输、浇筑、振捣、养护 | m3 | 0.33
| AE0109 | 零星构件 自拌砼 |  | 10m3 | 0.033
| AE0172 | 现浇混凝土模板 零星构件 |  | 10m3 | 0.033
14 | 010515001001 | 现浇构件钢筋 | [项目特征] 1.钢筋种类、规格:综合 2.接头形式:各种接头形式综合考虑 3.其它:接头(连接件)、植筋不计重量也不另计量，其费用计入本项清单综合单价中 [工作内容] 1.钢筋制作、运输 2.钢筋安装 3.焊接(绑扎) | t | 5.195
| AE0177 | 现浇钢筋 钢筋直径 φ10mm以内 |  | t | 1.252
| AE0178 | 现浇钢筋 钢筋直径 φ10mm以上 |  | t | 3.943
清单子目表
工程名称：土建钢结构 | [6 empty] | 第 5 页 共 17 页
序号 | 编码 | 项目名称 | 项目特征及主要工程内容 | 单位 | 数量 | 综合单价 |  | 综合合价
15 | 010602003001 | 屋面桁架（直线） | [项目特征] 1.钢材品种、规格:Q345B,圆管，箱型 2.单榀质量:综合考虑 3.安装高度:综合考虑 4.螺栓种类:高强螺栓（另列清单） 5.探伤要求:满足设计及规范要求 6.除锈等级要求:抛丸喷砂除锈，Sa2 1/2级 7.防火要求:满足设计及规范要求 8.油漆种类及遍数:环氧富锌底漆，环氧云铁中间漆，丙烯酸聚氨酯面漆 9.运输距离:根据现场实际情况确定，暂按3KM计算 [工作内容] 1.制作 2.运输 3.拼装 4.安装 5.探伤 6.油漆 | t | 16.639
| AF0121换 | Ⅰ类构件汽车运输 1km以内 实际运距(km):3 |  | 10t | 1.6639
| AF0024 | 圆(方)钢管组合型桁架 制作 |  | t | 16.639
| AF0027 | 钢桁架 3t以内 安装 |  | t | 16.639
| AF0119 | 金属除锈 抛丸除锈  |  | t | 16.639
| LE0140换 | 防锈漆一遍 其他金属面 换为【环氧富锌底漆】 |  | t | 16.639
| LE0127换 | 调和漆 二遍 其他金属面 实际遍数(遍):1 |  | t | 16.639
| LE0127换 | 调和漆 二遍 其他金属面 实际遍数(遍):1 |  | t | 16.639
清单子目表
工程名称：土建钢结构 | [6 empty] | 第 6 页 共 17 页
序号 | 编码 | 项目名称 | 项目特征及主要工程内容 | 单位 | 数量 | 综合单价 |  | 综合合价
16 | 010602003002 | 屋面桁架（曲线） | [项目特征] 1.钢材品种、规格:Q345B,圆管，箱型 2.单榀质量:综合考虑 3.安装高度:综合考虑 4.螺栓种类:高强螺栓（另列清单） 5.探伤要求:满足设计及规范要求 6.除锈等级要求:抛丸喷砂除锈，Sa2 1/2级 7.防火要求:满足设计及规范要求 8.油漆种类及遍数:环氧富锌底漆，环氧云铁中间漆，丙烯酸聚氨酯面漆 9.运输距离:根据现场实际情况确定，暂按3KM计算 [工作内容] 1.制作 2.运输 3.拼装 4.安装 5.探伤 6.油漆 | t | 16.639
| AF0121换 | Ⅰ类构件汽车运输 1km以内 实际运距(km):3 |  | 10t | 1.6639
| AF0024换 | 圆(方)钢管组合型桁架 制作 人工*1.3,机械*1.3 |  | t | 16.639
| AF0027换 | 钢桁架 3t以内 安装 人工*1.2,机械*1.2 |  | t | 16.639
| AF0119 | 金属除锈 抛丸除锈 |  | t | 16.639
| LE0140换 | 防锈漆一遍 其他金属面 换为【环氧富锌底漆】 |  | t | 16.639
| LE0127换 | 调和漆 二遍 其他金属面 实际遍数(遍):1 |  | t | 16.639
| LE0127换 | 调和漆 二遍 其他金属面 实际遍数(遍):1 |  | t | 16.639
清单子目表
工程名称：土建钢结构 | [6 empty] | 第 7 页 共 17 页
序号 | 编码 | 项目名称 | 项目特征及主要工程内容 | 单位 | 数量 | 综合单价 |  | 综合合价
17 | 010603002001 | 箱型钢柱 | [项目特征] 1.柱类型:箱型 2.钢材品种、规格:Q345B,B350*10 3.单根柱质量:综合考虑 4.螺栓种类:高强螺栓（另列清单） 5.探伤要求:满足设计及规范要求 6.除锈等级要求:抛丸喷砂除锈，Sa2 1/2级 7.防火要求:满足设计及规范要求 8.油漆种类及遍数:环氧富锌底漆，环氧云铁中间漆，丙烯酸聚氨酯面漆 9.运输距离:根据现场实际情况确定，暂按3KM计算 [工作内容] 1.制作 2.运输 3.拼装 4.安装 5.探伤 6.刷油漆 | t | 19.978
| AF0121换 | Ⅰ类构件汽车运输 1km以内 实际运距(km):3 |  | 10t | 1.9978
| AF0034 | 空腹钢柱 制作 |  | t | 19.978
| AF0036 | 钢柱 3t以内 安装 |  | t | 19.978
| AF0119 | 金属除锈 抛丸除锈 |  | t | 19.978
| LE0140换 | 防锈漆一遍 其他金属面 换为【环氧富锌底漆】 |  | t | 12.5861
| LE0127换 | 调和漆 二遍 其他金属面 实际遍数(遍):1 |  | t | 12.5861
| LE0127换 | 调和漆 二遍 其他金属面 实际遍数(遍):1 |  | t | 12.5861
18 | 010605002001 | 钢板墙板型材墙面 | [项目特征] 1.钢材品种、规格:综合考虑 2.钢板厚度、复合板厚度:YX-70-468型0.5mm厚镀锌压型钢板 [工作内容] 1.制作 2.运输 3.拼装 4.安装 5.探伤 | m2 | 340.08
| AF0056 | 钢板墙板(压型钢板0.5mm) 安装 |  | 100m2 | 3.4008
清单子目表
工程名称：土建钢结构 | [6 empty] | 第 8 页 共 17 页
序号 | 编码 | 项目名称 | 项目特征及主要工程内容 | 单位 | 数量 | 综合单价 |  | 综合合价
19 | 010606001001 | 钢支撑、钢拉条-屋面 | [项目特征] 1.钢材品种、规格:Q235B 综合考虑 2.构件类型:圆钢、钢管 3.安装高度:综合考虑 4.螺栓种类:高强螺栓（另列清单） 5.探伤要求:满足设计及规范要求 6.除锈等级要求:抛丸喷砂除锈，Sa2 1/2级 7.防火要求:满足设计及规范要求 8.油漆种类及遍数:环氧富锌底漆，环氧云铁中间漆，丙烯酸聚氨酯面漆 9.运输距离:根据现场实际情况确定，暂按3KM计算 [工作内容] 1.制作 2.运输 3.拼装 4.安装 5.探伤 6.油漆 | t | 0.661
| AF0123换 | Ⅱ类构件汽车运输 1km以内 实际运距(km):3 |  | 10t | 0.0661
| AF0058 | 钢支撑(钢拉条) 圆钢 制作 |  | t | 0.661
| AF0060 | 钢支撑(钢拉条) 安装 |  | t | 0.661
| AF0119 | 金属除锈 抛丸除锈 |  | t | 0.661
| LE0140换 | 防锈漆一遍 其他金属面 换为【环氧富锌底漆】 |  | t | 0.661
| LE0127换 | 调和漆 二遍 其他金属面 实际遍数(遍):1 |  | t | 0.661
| LE0127换 | 调和漆 二遍 其他金属面 实际遍数(遍):1 |  | t | 0.661
清单子目表
工程名称：土建钢结构 | [6 empty] | 第 9 页 共 17 页
序号 | 编码 | 项目名称 | 项目特征及主要工程内容 | 单位 | 数量 | 综合单价 |  | 综合合价
20 | 010606002001 | 钢檩条-屋面 | [项目特征] 1.钢材品种、规格:Q345B 综合考虑 2.构件类型:卷边Z型冷弯檩条，槽钢檩条 3.单根质量:综合考虑 4.安装高度:综合考虑 5.螺栓种类:高强螺栓（另列清单） 6.探伤要求:满足设计及规范要求 7.除锈等级要求:抛丸喷砂除锈，Sa2 1/2级 8.防火要求:满足设计及规范要求 9.油漆种类及遍数:环氧富锌底漆，环氧云铁中间漆，丙烯酸聚氨酯面漆 10.运输距离:根据现场实际情况确定，暂按3KM计算 [工作内容] 1.制作 2.运输 3.拼装 4.安装 5.探伤 6.油漆 | t | 11.57
| AF0123换 | Ⅱ类构件汽车运输 1km以内 实际运距(km):3 |  | 10t | 1.157
| AF0062 | 钢檩条 C、Z型钢 制作 |  | t | 11.57
| AF0064 | 钢檩条 安装 |  | t | 11.57
| AF0119 | 金属除锈 抛丸除锈 |  | t | 11.57
| LE0140换 | 防锈漆一遍 其他金属面 换为【环氧富锌底漆】 |  | t | 11.57
| LE0127换 | 调和漆 二遍 其他金属面 实际遍数(遍):1 |  | t | 11.57
| LE0127换 | 调和漆 二遍 其他金属面 实际遍数(遍):1 |  | t | 11.57
清单子目表
工程名称：土建钢结构 | [6 empty] | 第 10 页 共 17 页
序号 | 编码 | 项目名称 | 项目特征及主要工程内容 | 单位 | 数量 | 综合单价 |  | 综合合价
21 | 010606002002 | 钢檩条-墙面 | [项目特征] 1.钢材品种、规格:Q345B 综合考虑 2.构件类型:槽钢墙檩，角钢墙檩 3.单根质量:综合考虑 4.安装高度:综合考虑 5.螺栓种类:高强螺栓（另列清单） 6.探伤要求:满足设计及规范要求 7.除锈等级要求:抛丸喷砂除锈，Sa2 1/2级 8.防火要求:满足设计及规范要求 9.油漆种类及遍数:环氧富锌底漆，环氧云铁中间漆，丙烯酸聚氨酯面漆 10.运输距离:根据现场实际情况确定，暂按3KM计算 [工作内容] 1.制作 2.运输 3.拼装 4.安装 5.探伤 6.油漆 | t | 7.464
| AF0062 | 钢檩条 C、Z型钢 制作 |  | t | 7.464
| AF0123换 | Ⅱ类构件汽车运输 1km以内 实际运距(km):3 |  | 10t | 0.7464
| AF0064 | 钢檩条 安装 |  | t | 7.464
| AF0119 | 金属除锈 抛丸除锈 |  | t | 7.464
| LE0140换 | 防锈漆一遍 其他金属面 换为【环氧富锌底漆】 |  | t | 7.464
| LE0127换 | 调和漆 二遍 其他金属面 实际遍数(遍):1 |  | t | 7.464
| LE0127换 | 调和漆 二遍 其他金属面 实际遍数(遍):1 |  | t | 7.464
清单子目表
工程名称：土建钢结构 | [6 empty] | 第 11 页 共 17 页
序号 | 编码 | 项目名称 | 项目特征及主要工程内容 | 单位 | 数量 | 综合单价 |  | 综合合价
22 | 010606005001 | 钢墙架（阳光板龙骨） | [项目特征] 1.钢材品种、规格:Q345B 综合考虑 2.单榀质量:综合考虑 3.螺栓种类:高强螺栓（另列清单） 4.探伤要求:满足设计及规范要求 5.除锈等级要求:抛丸喷砂除锈，Sa2 1/2级 6.防火要求:满足设计及规范要求 7.油漆种类及遍数:环氧富锌底漆，环氧云铁中间漆，丙烯酸聚氨酯面漆 8.运输距离:根据现场实际情况确定，暂按3KM计算 [工作内容] 1.制作 2.运输 3.拼装 4.安装 5.探伤 6.油漆 | t | 12.501
| AF0069 | 钢墙架 制作 |  | t | 12.501
| AF0125换 | Ⅲ类构件汽车运输 1km以内 实际运距(km):3 |  | 10t | 1.2501
| AF0070 | 钢墙架 安装 |  | t | 12.501
| AF0119 | 金属除锈 抛丸除锈 |  | t | 12.501
| LE0140换 | 防锈漆一遍 其他金属面 换为【环氧富锌底漆】 |  | t | 12.501
| LE0127换 | 调和漆 二遍 其他金属面 实际遍数(遍):1 |  | t | 12.501
| LE0127换 | 调和漆 二遍 其他金属面 实际遍数(遍):1 |  | t | 12.501
清单子目表
工程名称：土建钢结构 | [6 empty] | 第 12 页 共 17 页
序号 | 编码 | 项目名称 | 项目特征及主要工程内容 | 单位 | 数量 | 综合单价 |  | 综合合价
23 | 010606013001 | 零星钢构件 | [项目特征] 1.构件名称:综合考虑 2.钢材品种、规格:综合考虑 3.探伤要求:满足设计及规范要求 4.除锈等级要求:抛丸喷砂除锈，Sa2 1/2级 5.防火要求:满足设计及规范要求 6.油漆种类及遍数:环氧富锌底漆，环氧云铁中间漆，丙烯酸聚氨酯面漆 7.运输距离:根据现场实际情况确定，暂按3KM计算 [工作内容] 1.制作 2.运输 3.拼装 4.安装 5.探伤 6.油漆 | t | 0.563
| AF0095 | 零星钢构件 安装 |  | t | 0.563
| AF0125换 | Ⅲ类构件汽车运输 1km以内 实际运距(km):3 |  | 10t | 0.0563
| AF0094 | 零星钢构件 制作 |  | t | 0.563
| AF0119 | 金属除锈 抛丸除锈 |  | t | 0.563
| LE0140换 | 防锈漆一遍 其他金属面 换为【环氧富锌底漆】 |  | t | 0.7432
| LE0127换 | 调和漆 二遍 其他金属面 实际遍数(遍):1 |  | t | 0.7432
| LE0127换 | 调和漆 二遍 其他金属面 实际遍数(遍):1 |  | t | 0.7432
24 | 010607004001 | 金属围网 | [项目特征] 1.材料品种、规格:铝合金组合式围网 2.边框及立柱型钢品种、规格:综合考虑 [工作内容] 1.安装 2.校正 3.安螺栓及金属立柱 | m2 | 544.44
| AF0116 | 金属网栏 安装 |  | 100m2 | 5.4444
清单子目表
工程名称：土建钢结构 | [6 empty] | 第 13 页 共 17 页
序号 | 编码 | 项目名称 | 项目特征及主要工程内容 | 单位 | 数量 | 综合单价 |  | 综合合价
25 | 010802002001 | 玻璃推拉门 | [项目特征] 1.门代号及洞口尺寸:满足设计及规范要求 2.门框或扇外围尺寸:满足设计及规范要求 3.门材质:门框为铝合金型材、玻璃 8mm厚安全玻璃 [工作内容] 1.门安装 2.五金安装 3.玻璃安装 | m2 | 17.28
| 补充材料001 | 玻璃门 |  | m2 | 17.28
26 | 010901002001 | 型材屋面 | [项目特征] 1.型材品种、规格:综合考虑 2.金属檩条材料品种、规格:YX-70-468型0.5mm厚镀锌压型钢板 3.接缝、嵌缝材料种类:综合考虑 [工作内容] 1.檩条制作、运输、安装 2.屋面型材安装 3.接缝、嵌缝 | m2 | 1836.23
| AJ0007 | 压型板屋面 |  | 100m2 | 18.3623
27 | 010901003001 | 聚碳酸酯采光板 | [项目特征] 1.采光板品种、规格:聚碳酸酯板 2.骨架材料品种、规格:详设计 3.接缝、嵌缝材料种类:详设计 4.油漆品种、刷漆遍数:详设计 [工作内容] 1.采光板板安装 2.接缝、嵌缝 | m2 | 63.2
| LB0170 | 塑料板面墙面、墙裙 |  | 10m2 | 6.32
28 | 011101005001 | 沥青找平层 | [项目特征] 1.结构层砂浆配合比、厚度:150厚碎砖石夯入土中（原场地地面） 2.垫层砂浆配合比、厚度:80厚C15混凝土垫层（原场地地面） 3.中层漆材料种类、厚度:沥青找平(AC16厚6cm,AC10厚4cm各一层) [工作内容] 1.基层处理 2.抹找平层 3.涂界面剂 4.涂刷中层漆 5.打磨、吸尘 6.拌合自流平浆料 7.铺面层 | m2 | 1450.4
| 借DB0228 | 粗粒式沥青混凝土路面 机械摊铺(厚度) 6cm |  | 100m2 | 14.504
清单子目表
工程名称：土建钢结构 | [6 empty] | 第 14 页 共 17 页
序号 | 编码 | 项目名称 | 项目特征及主要工程内容 | 单位 | 数量 | 综合单价 |  | 综合合价
| 借DB0236换 | 细粒式沥青混凝土路面 机械摊铺(厚度) 3cm 实际厚度(cm):4 |  | 100m2 | 14.504
29 | 011101005002 | 丙烯酸地面 | [项目特征] 1.面层材料种类:弹性丙烯酸地坪，6mm厚 2.材料档次:进口 [工作内容] 1.基层处理 2.抹找平层 3.涂界面剂 4.涂刷中层漆 5.打磨、吸尘 6.拌合自流平浆料 7.铺面层 | m2 | 1450.4
| LA0027 | 弹性丙烯酸地坪 |  | 10m2 | 145.04
30 | 011101006001 | C30微膨胀细石混凝土找平 | [项目特征] 1.找平层厚度:50mm 2.找平材料:C30微膨胀细石混凝土 [工作内容] 1.基层清理 2.抹找平层 3.材料运输 | m2 | 9.31
| AL0011换 | 细石砼找平层 厚度30mm 商品砼 实际厚度(mm):50 |  | 100m2 | 0.0931
31 | 011101007001 | 混凝土垫层 | [项目特征] 1.垫层厚度:80厚C15混凝土垫层 | m2 | 161.05
| AE0002 | 楼地面垫层 商品砼 |  | 10m3 | 1.2884
32 | 011102003001 | 室外场地 | [项目特征] 1.垫层厚度、砂浆配合比:100厚C15混凝土垫层，随打随抹平 2.结合层厚度、砂浆配合比:20厚1:2.5干硬性水泥砂浆，且洒1-2厚干 水泥并洒清水 3.面层材料品种、规格、颜色:30厚透水砖 [工作内容] 1.基层清理 2.抹找平层 3.面层铺设、磨边 4.刷防护材料 5.材料运输 | m2 | 59.16
| AE0002 | 楼地面垫层 商品砼 |  | 10m3 | 0.5916
| 借DB0314 | 人行道透水砖 水泥砂浆粘贴 |  | 100m2 | 0.5916
清单子目表
工程名称：土建钢结构 | [6 empty] | 第 15 页 共 17 页
序号 | 编码 | 项目名称 | 项目特征及主要工程内容 | 单位 | 数量 | 综合单价 |  | 综合合价
33 | 010904002001 | 硅PU面层 | [项目特征] 1.部位:现网球场改篮球场 2.品种:硅PU 3.涂膜厚度、遍数:2mm [工作内容] 1.基层处理 2.刷基层处理剂 3.铺布、喷涂防水层 | m2 | 1345
| 补充材料007 | 硅PU |  | m2 | 1345
34 | 011207001001 | 透明阳光板 | [项目特征] 1.龙骨材料种类、规格、中距:详设计 2.面层材料品种、规格、颜色:透明阳光板 [工作内容] 1.基层清理 2.基层铺钉 3.面层铺贴 | m2 | 794.88
| LB0170 | 塑料板面墙面、墙裙 |  | 10m2 | 79.488
35 | 011207001002 | 墙面装饰板 | [项目特征] 1.基层材料种类、规格:综合考虑 2.面层材料品种、规格、颜色:耐候钢板，5mm厚 [工作内容] 1.基层清理 2.钉隔离层 3.基层铺钉 4.面层铺贴 | m2 | 9.36
| LB0152 | 不锈钢面板 墙面 |  | 10m2 | 0.936
36 | 011501001001 | 可滑移动式看台 | [项目特征] 1.规格:可滑移动式看台 2.材料种类、规格:钢架+木质踏面踢面，踏步高度150 [工作内容] 1.制作、运输、安装(安放) 2.刷防护材料、油漆 3.五金件安装 | 个 | 4
| 补充主材001 | 可滑移动式看台 钢架+木质踏面踢面，踏步高度150 |  | 个 | 4
37 | 011506003001 | 玻璃雨篷 | [项目特征] 1.玻璃雨篷固定方式:化学螺栓，玻璃胶 2.龙骨材料种类、规格、中距:钢龙骨骨架 3.玻璃材料品种、规格:夹胶钢化玻璃9+6+9厚 4.做法:参西南11J516-9 [工作内容] 1.龙骨基层安装 2.面层安装 3.刷防护材料、油漆 | m2 | 11.4
| LF0138 | 雨篷骨架制安 钢骨架制安 |  | 10m2 | 1.14
清单子目表
工程名称：土建钢结构 | [6 empty] | 第 16 页 共 17 页
序号 | 编码 | 项目名称 | 项目特征及主要工程内容 | 单位 | 数量 | 综合单价 |  | 综合合价
| LF0141 | 雨篷面层安装 玻璃胶粘式安装 |  | 10m2 | 1.14
38 | 011407004001 | 篮球场画线 | [项目特征] 1.画线:标准篮球场画线 [工作内容] 1.基层清理 2.刮腻子 3.刷、喷涂料 | 项 | 1
| 补充材料005 | 篮球场画线 |  | 项 | 1
39 | 011501001002 | 座椅 | [项目特征] 1.台柜规格:长4460*宽940*高1920（含遮阳棚） 2.材料种类、规格:全铝合金座椅 [工作内容] 1.制作、运输、安装(安放) 2.刷防护材料、油漆 3.五金件安装 | 个 | 4
| 补充材料006 | 休息座椅 |  | 套 | 4
40 | 011501001003 | 裁判椅 | [项目特征] 1.规格:长1950*宽1010*高3175 2.材料种类、规格:铝合金裁判席（含遮阳棚） [工作内容] 1.台柜制作、运输、安装(安放) 2.刷防护材料、油漆 3.五金件安装 | 个 | 1
| 补充材料003 | 裁判椅 |  | 套 | 1
41 | 011501019001 | 球场中网 | [项目特征] 1.材料种类、规格:全铝合金型材、管壁厚3mm [工作内容] 1.制作、运输、安装(安放) 2.刷防护材料、油漆 3.五金件安装 | 个 | 2
| 补充材料004 | 球场中网 |  | 套 | 2
42 | 011605001001 | 原场地塑料面层 | [项目特征] 1.拆除面层:原场地塑料面层 2.场内运距:投标人自行测算 [工作内容] 1.拆除 2.控制扬尘 3.清理 4.场内运输 | m2 | 1450.4
| 借JA0228 | 塑料、橡胶地板拆除 |  | 10m2 | 145.04
清单子目表
工程名称：土建钢结构 | [6 empty] | 第 17 页 共 17 页
序号 | 编码 | 项目名称 | 项目特征及主要工程内容 | 单位 | 数量 | 综合单价 |  | 综合合价
43 | 011605001002 | 原混凝土垫层拆除 | [项目特征] 1.拆除的基层类型:混凝土垫层 2.其他:独立基础及地梁位置上原混凝土垫层 3.场内运距:投标人自行测算 [工作内容] 1.拆除 2.控制扬尘 3.清理 4.场内运输 | m2 | 161.05
| 借JA0220 | 垫层拆除 砼 |  | m3 | 12.884
44 | 011609001001 | 围网拆除 | [项目特征] 1.围网:根据现状综合考虑 [工作内容] 1.拆除 2.控制扬尘 3.清理 4.场内运输 | m | 156
| 借JA0068 | 金属(不锈钢)栏杆拆除 |  | 10m | 15.6
45 | 040901010001 | 高强螺栓 | [项目特征] 1.材料种类:高强螺栓 2.材料规格:M12 [工作内容] 1.制作 2.运输 3.安装 | 套 | 1433
| AF0110 | 螺栓安装 高强螺栓 |  | 10套 | 143.3

## 人材机价差表
人材机价差表
工程名称：土建钢结构 | [7 empty] | 第 1 页 共 3 页
序号 | 编码 | 材料名称 | 规格 | 单位 | 数量 | 预算价(元) | 市场价(元) |  | 价差(元) | 价差合计(元) | 备注
1 | 000300010 | 建筑综合工 |  | 工日 | 141.8449
2 | 000300040 | 土石方综合工 |  | 工日 | 37.0393
3 | 000300050 | 木工综合工 |  | 工日 | 268.442
4 | 000300060 | 模板综合工 |  | 工日 | 59.7817
5 | 000300070 | 钢筋综合工 |  | 工日 | 40.641
6 | 000300080 | 混凝土综合工 |  | 工日 | 71.316
7 | 000300090 | 架子综合工 |  | 工日 | 155.7304
8 | 000300110 | 抹灰综合工 |  | 工日 | 0.678
9 | 000300140 | 油漆综合工 |  | 工日 | 177.3076
10 | 000300160 | 金属制安综合工 |  | 工日 | 1629.4054
11 | 000300180 | 维修综合工 |  | 工日 | 61.1336
12 | 000700030 | 筑路综合工 |  | 工日 | 31.9805
13 | 010000010 | 型钢 | 综合 | kg | 156.9096
14 | 010000120 | 钢材 |  | t | 71.3199
15 | 010000120@1 | 钢材 | Q345B | t | 21.5762
16 | 010100010 | 钢筋 | 综合 | kg | 39.7291
17 | 010100013@1 | 钢筋 | A10 | t | 0.3577
18 | 010100300 | 钢筋 | Ф10以内 | t | 1.2896
19 | 010100315 | 钢筋 | Ф10以外 | t | 4.0613
20 | 012903510@1 | YX-70-468型0.5mm厚镀锌压型钢板 | 0.5mm | m2 | 360.4848
21 | 012904255 | 彩钢板 | 0.5 | m2 | 110.1738
22 | 021101040@2 | 聚碳酸酯板 |  | m2 | 66.36
23 | 030113200 | 高强螺栓 | M12 | 套 | 1461.66
24 | 040100015 | 水泥 | 32.5R | kg | 7710.2868
25 | 040300760 | 特细砂 |  | t | 15.7046
26 | 040500203 | 碎石 | 5~10 | t | 12.3491
人材机价差表
工程名称：土建钢结构 | [7 empty] | 第 2 页 共 3 页
序号 | 编码 | 材料名称 | 规格 | 单位 | 数量 | 预算价(元) | 市场价(元) |  | 价差(元) | 价差合计(元) | 备注
27 | 040500207 | 碎石 | 5~31.5 | t | 0.4636
28 | 040500209 | 碎石 | 5~40 | t | 38.9762
29 | 050303800 | 木材 | 锯材 | m3 | 4.0386
30 | 060500310@1 | 夹胶钢化玻璃9+6+9厚 | 夹胶钢化玻璃9+6+9厚 | m2 | 11.742
31 | 071900020@1 | 弹性丙烯酸地坪 |  | m2 | 1479.408
32 | 091100430@1 | 压型屋面板 | YX-70-468型0.5mm厚镀锌压型钢板 | m2 | 2019.853
33 | 130102100 | 环氧富锌 | 底漆 | kg | 527.6108
34 | 130105400@2 | 环氧云铁中间漆 | 综合 | kg | 498.0369
35 | 130105400@3 | 丙烯酸聚氨酯面漆 | 综合 | kg | 249.0184
36 | 130500700 | 防锈漆 |  | kg | 119.7101
37 | 140300010 | 柴油 |  | t | 0.145
38 | 144101210 | 玻璃胶 |  | 支 | 98.6232
39 | 144101320 | 玻璃胶 | 350g/支 | 支 | 7.5816
40 | 334100440 | 成品金属网栏 |  | m2 | 544.44
41 | 341100100 | 水 |  | m3 | 67.4085
42 | 341100400 | 电 |  | kW·h | 41.7063
43 | 350301110 | 扣件 |  | 套 | 521.6578
44 | 350500100 | 安全网 |  | m2 | 717.2767
45 | 360900120@1 | 透水砖 | 30厚透水砖 | m2 | 60.9348
46 | 840301010@1 | 粗粒式沥青砼 | AC16 | m3 | 87.8942
47 | 840301030@1 | 细(微)粒沥青砼 | AC10 | m3 | 58.5962
48 | 840201140 | 商品砼 |  | m3 | 0.1974
49 | 840201140@1 | 商品砼 | C15 | m3 | 47.7841
人材机价差表
工程名称：土建钢结构 | [7 empty] | 第 3 页 共 3 页
序号 | 编码 | 材料名称 | 规格 | 单位 | 数量 | 预算价(元) | 市场价(元) |  | 价差(元) | 价差合计(元) | 备注
50 | 840201140@2 | 商品砼 | C30 | m3 | 61.8223
51 | 840201140@3 | 商品砼 | C10 | m3 | 10.8788
52 | 840201140@4 | 商品砼 | C15 | m3 | 9.487
53 | 840201140@5 | 商品砼 | C30 | m3 | 0.2962
54 | 840201140@6 | 商品砼 | C15 | m3 | 13.0773
55 | CY | 柴油 |  | kg | 2444.1137
56 | DIAN | 电 |  | kW·h | 31021.11
57 | JSRG | 机上人工 |  | 工日 | 286.5366
58 | QY | 汽油 |  | kg | 31.0319
合 计

## 未计价材料表
未计价材料表
工程名称:土建钢结构 | [5 empty] | 第 1 页 共 1 页
序号 | 材料名称 | 数量 | 单位 | 单价（元） | 合价（元） |  | 备注
1 | 可滑移动式看台 钢架+木质踏面踢面，踏步高度150 | 4 | 个
合 计