## 封-1 招标工程量清单
|  | 给排水工程 |  | 工程 | 封-1
招标工程量清单
招 标 人： |  |  | 工程造价 咨 询 人：
| (单位盖章) |  |  |  |  | (单位资质专用章)
法定代表人 或其授权人： |  |  | 法定代表人 或其授权人：
| (签字或盖章) |  |  |  |  | (签字或盖章)
编 制 人： |  |  | 审 核 人：
| (造价人员签字盖专用章) |  |  |  |  | (造价工程师签字盖专用章)
时间： 年 月 日

## 表-01 工程计价总说明
表-01
工程计价总说明
工程名称：给排水工程 |  | 第 1 页 共 1 页

## 表-04 单位工程工程量清单汇总表
表-04
单位工程工程量清单汇总表
工程名称：给排水工程 |  |  | 第 1 页 共 1 页
序号 | 汇总内容 | 金额(元) |  | 其中：暂估价(元)
1 | 分部分项工程费
1.1 | C安装工程
2 | 措施项目费
2.1 | 其中：安全文明施工费
3 | 其他项目费
4 | 规费
5 | 税金
投标报价合计=1+2+3+4+5
注：1.本表适用于单位工程招标控制价或投标报价的汇总，如无单位工程划分，单项工程也使用本表汇总。 2.分部分项工程、措施项目中暂估价中应填写材料、工程设备暂估价，其他项目中暂估价应填写专业工程暂估价。

## 表-08 措施项目汇总表
表-08
措施项目汇总表
工程名称：给排水工程 |  |  | 第 1 页 共 1 页
序号 | 项目名称 | 金额(元)
|  | 合价 |  | 其中：暂估价
1 | 施工技术措施项目
2 | 施工组织措施项目
2.1 | 其中：安全文明施工费
2.2 | 建设工程竣工档案编制费
措施项目费合计=1+2

## 表-09 分部分项工程项目清单计价表
表-09
分部分项工程项目清单计价表
工程名称：给排水工程 | [5 empty] | 第 1 页 共 6 页
序号 | 项目编码 | 项目名称 | 项目特征 | 计量单位 | 工程量 |  | 金额（元）
[7 empty] | 综合单价 | 合价 | 其中:暂估价
| C | 安装工程
1 | 031001006001 | PPR给水管 DN25 | [项目特征] 1.安装部位:室内 2.介质:冷水 3.材质、规格:PPR DN25（含堵头） 4.连接形式:热熔连接 5.压力试验及吹、洗设计要求:满足设计及规范要求，耐压要求1.6MPa。 6.其他:用水点处堵头封堵,综合考虑 [工作内容] 1.管道安装 2.管件安装（含堵头封堵） 3.塑料卡固定 4.压力试验 5.吹扫、冲洗 | m | 99.1
2 | 031001006002 | PPR给水管 DN32 | [项目特征] 1.安装部位:室内 2.介质:冷水 3.材质、规格:PPR DN32（含堵头） 4.连接形式:热熔连接 5.压力试验及吹、洗设计要求:满足设计及规范要求，耐压要求1.6MPa。 6.其他:用水点处堵头封堵,综合考虑 [工作内容] 1.管道安装 2.管件安装（含堵头封堵） 3.塑料卡固定 4.压力试验 5.吹扫、冲洗 | m | 7.8
本页小计
表-09
分部分项工程项目清单计价表
工程名称：给排水工程 | [5 empty] | 第 2 页 共 6 页
序号 | 项目编码 | 项目名称 | 项目特征 | 计量单位 | 工程量 |  | 金额（元）
[7 empty] | 综合单价 | 合价 | 其中:暂估价
3 | 030901010001 | 消防软管卷盘 | [项目特征] 1.名称:消防软管卷盘 2.型号、规格:满足设计及规范要求 3.附件材质、规格:满足设计及规范要求 [工作内容] 1.消防软管卷盘 2.配件安装 | 套 | 4
4 | 031003001001 | 真空破坏器DN25 | [项目特征] 1.名称:真空破坏器DN25 2.材质:满足设计及规范要求 3.规格、压力等级:DN25水平直通形(压力型) 4.连接形式:螺纹连接 [工作内容] 1.安装 2.调试 | 个 | 4
5 | 030901013001 | 灭火器 | [项目特征] 1.名称:灭火器 2.规格、型号:手提式灭火器MF/ABC3 [工作内容] 1.设置 | 组 | 4
本页小计
表-09
分部分项工程项目清单计价表
工程名称：给排水工程 | [5 empty] | 第 3 页 共 6 页
序号 | 项目编码 | 项目名称 | 项目特征 | 计量单位 | 工程量 |  | 金额（元）
[7 empty] | 综合单价 | 合价 | 其中:暂估价
6 | 031001006003 | UPVC排水管 DN300 | [项目特征] 1.安装部位:室外 2.介质:水 3.材质、规格:UPVC排水管 DN300 4.连接形式:粘结 [工作内容] 1.管道安装 2.管件安装 3.塑料卡固定 4.阻火圈安装 5.压力试验 6.吹扫、冲洗 7.警示带铺设 | m | 4.9
7 | 031001006004 | 增强聚丙烯(FRPP)加筋管 DN300 | [项目特征] 1.安装部位:室外 2.介质:水 3.材质、规格:增强聚丙烯(FRPP)加筋管 DN300 4.连接形式:扩口承插连接 [工作内容] 1.管道安装 2.管件安装 3.塑料卡固定 4.阻火圈安装 5.压力试验 6.吹扫、冲洗 7.警示带铺设 | m | 20
本页小计
表-09
分部分项工程项目清单计价表
工程名称：给排水工程 | [5 empty] | 第 4 页 共 6 页
序号 | 项目编码 | 项目名称 | 项目特征 | 计量单位 | 工程量 |  | 金额（元）
[7 empty] | 综合单价 | 合价 | 其中:暂估价
8 | 031001007001 | GSG钢骨架增强聚乙烯复合管DN32 | [项目特征] 1.安装部位:室外（直埋） 2.介质:水 3.材质、规格:GSG钢骨架增强聚乙烯复合管DN32 4.连接形式:电熔连接 5.压力试验及吹、洗设计要求:满足规范及设计要求 [工作内容] 1.管道安装 2.管件安装 3.塑料卡固定 4.压力试验 5.吹扫、冲洗 6.警示带铺设 | m | 32.45
9 | 031001007002 | GSG钢骨架增强聚乙烯复合管DN40 | [项目特征] 1.安装部位:室外（直埋） 2.介质:水 3.材质、规格:GSG钢骨架增强聚乙烯复合管DN40 4.连接形式:电熔连接 5.压力试验及吹、洗设计要求:满足规范及设计要求 [工作内容] 1.管道安装 2.管件安装 3.塑料卡固定 4.压力试验 5.吹扫、冲洗 6.警示带铺设 | m | 20
本页小计
表-09
分部分项工程项目清单计价表
工程名称：给排水工程 | [5 empty] | 第 5 页 共 6 页
序号 | 项目编码 | 项目名称 | 项目特征 | 计量单位 | 工程量 |  | 金额（元）
[7 empty] | 综合单价 | 合价 | 其中:暂估价
10 | 031002003001 | 钢套管 DN50 | [项目特征] 1.名称、类型:钢套管 2.材质:钢管 3.规格:套管直径 DN50 4.填料材质:满足设计及规范要求 [工作内容] 1.制作 2.安装 3.除锈、刷油 | 个 | 2
11 | 031003012001 | 倒流防止器（带水表）DN40 | [项目特征] 1.名称:倒流防止器（带水表） 2.型号、规格:DN40 [工作内容] 1.安装 | 套 | 1
12 | 010101003001 | 挖沟槽土石方（安装） | [项目特征] 1.土石类别:综合 2.开挖方式:机械开挖 3.挖方深度:满足设计及规范要求 4.场内运距:由投标人根据施工现场实际情况自行考虑 [工作内容] 1.排地表水 2.土石方开挖 3.围护(挡土板)及拆除 4.基底钎探 5.场内运输 | m3 | 48.94
本页小计
表-09
分部分项工程项目清单计价表
工程名称：给排水工程 | [5 empty] | 第 6 页 共 6 页
序号 | 项目编码 | 项目名称 | 项目特征 | 计量单位 | 工程量 |  | 金额（元）
[7 empty] | 综合单价 | 合价 | 其中:暂估价
13 | 010103001001 | 回填方 | [项目特征] 1.密实度要求:满足设计及规范要求 2.填方材料品种:满足设计及规范要求 3.填方粒径要求:满足设计及规范要求 4.填方来源、运距:由投标人勘查现场后，综合考虑 [工作内容] 1.运输 2.回填 3.压实 | m3 | 48.94
14 | 040205001001 | 水表井 | [项目特征] 1.名称:水表井 2.规格尺寸:800*800 3.盖板材质、规格:复合井盖井座 4.基础、垫层：材料品种、厚度:底板采用C30商品混凝土 [工作内容] 1.基础、垫层铺筑 2.井身砌筑 3.勾缝(抹面) 4.井盖安装 | 座 | 1
本页小计
合 计

## 表-09 施工技术措施项目清单计价表
表-09
施工技术措施项目清单计价表
工程名称：给排水工程 | [5 empty] | 第 1 页 共 1 页
序号 | 项目编码 | 项目名称 | 项目特征 | 计量单位 | 工程量 |  | 金额（元）
[7 empty] | 综合单价 | 合价 | 其中:暂估价
| 一 | 施工技术措施项目
1 | 031301017001 | 脚手架搭拆 |  | 项 | 1
本页小计
合 计

## 表-09-1 分部分项工程项目清单综合单价分析表(一)
表-09-1
分部分项工程项目清单综合单价分析表(一)
工程名称：给排水工程 |  |  |  |  | 第 1 页 共 2 页
项目编码 |  | 项目名称 | [7 empty] | 计量单位 |  |  |  | 综合单价
定额编号 | 定额项目名称 | 单位 | 数量 | 定额综合单价 | [9 empty] | 人材机价差 | 其他风险费 | 合价
|  |  |  | 定额人工费 |  | 定额 材料费 | 定额施工机具使用费 | 企业管理费 |  | 利润 |  | 一般风险 费用
|  |  |  | 1 |  | 2 | 3 | 4 | 5 | 6 | 7 | 8 | 9 | 10 | 11 | 12
[8 empty] | 费率 （%） | （1+3） ×(4) | 费率 （%） | （1+3） ×(6) | 费率 （%） | （1+3） ×(8) |  |  | 1+2+3+5+7+9+10+11
合 计
人工、材料及机械名称 | [5 empty] | 单位 | 数量 | 定额单价 |  | 市场单价 |  | 价差合计 |  | 市场合价 |  | 备注
1.人 工
2.材 料
（1）计价材料
（2）其他材料费
3.机 械
（1）机上人工
注：1.此表适用于房屋建筑工程、仿古建筑工程、构筑物工程、市政工程、城市轨道交通的盾构工程及地下工程和轨道工程、爆破工程、机械土石方工程、房屋建筑修缮工程 分部分项工程或技术措施项目清单综合单价分析。 2.此表适用于定额人工费与定额施工机具使用费之和为计算基础并按一般计税方法计算的工程使用。 3.投标报价如不使用本市建设工程主管部门发布的依据,可不填定额项目、编号等。 4.招标文件提供了暂估单价的材料，按暂估的单价填入表内，并在备注栏中注明为“暂估价”。 5.材料应注明名称、规格、型号。
表-09-1
分部分项工程项目清单综合单价分析表(一)
工程名称：给排水工程 |  |  |  |  | 第 2 页 共 2 页
（2）燃油动力费

## 表-09-1 施工技术措施项目清单综合单价分析表(一)
表-09-1
施工技术措施项目清单综合单价分析表(一)
工程名称：给排水工程 |  |  |  |  | 第 1 页 共 2 页
项目编码 |  | 项目名称 | [7 empty] | 计量单位 |  |  |  | 综合单价
定额编号 | 定额项目名称 | 单位 | 数量 | 定额综合单价 | [9 empty] | 人材机价差 | 其他风险费 | 合价
|  |  |  | 定额人工费 |  | 定额 材料费 | 定额施工机具使用费 | 企业管理费 |  | 利润 |  | 一般风险 费用
|  |  |  | 1 |  | 2 | 3 | 4 | 5 | 6 | 7 | 8 | 9 | 10 | 11 | 12
[8 empty] | 费率 （%） | （1+3） ×(4) | 费率 （%） | （1+3） ×(6) | 费率 （%） | （1+3） ×(8) |  |  | 1+2+3+5+7+9+10+11
合 计
人工、材料及机械名称 | [5 empty] | 单位 | 数量 | 定额单价 |  | 市场单价 |  | 价差合计 |  | 市场合价 |  | 备注
1.人 工
2.材 料
（1）计价材料
（2）其他材料费
3.机 械
（1）机上人工
注：1.此表适用于房屋建筑工程、仿古建筑工程、构筑物工程、市政工程、城市轨道交通的盾构工程及地下工程和轨道工程、爆破工程、机械土石方工程、房屋建筑修缮工程 分部分项工程或技术措施项目清单综合单价分析。 2.此表适用于定额人工费与定额施工机具使用费之和为计算基础并按一般计税方法计算的工程使用。 3.投标报价如不使用本市建设工程主管部门发布的依据,可不填定额项目、编号等。 4.招标文件提供了暂估单价的材料，按暂估的单价填入表内，并在备注栏中注明为“暂估价”。 5.材料应注明名称、规格、型号。
表-09-1
施工技术措施项目清单综合单价分析表(一)
工程名称：给排水工程 |  |  |  |  | 第 2 页 共 2 页
（2）燃油动力费

## 表-09-2 分部分项工程项目清单综合单价分析表(二)
表-09-2
分部分项工程项目清单综合单价分析表(二)
工程名称：给排水工程 |  |  |  |  | 第 1 页 共 2 页
项目编码 |  | 项目名称 | [7 empty] | 计量单位 |  |  |  | 综合单价
定额编号 | 定额项目名称 | 单位 | 数量 | 定额综合单价 | [9 empty] | 未计价 材料费 | 人材机 价差 | 其他 风险费 | 合价
|  |  |  | 定额 人工费 |  | 定额 材料费 | 定额 施工机具 使用费 | 企业管理费 |  | 利润 |  | 一般风险 费用
|  |  |  | 1 |  | 2 | 3 | 4 | 5 | 6 | 7 | 8 | 9 | 10 | 11 | 12 | 13
[8 empty] | 费率 （%） | （1） ×(4) | 费率 （%） | （1） ×(6) | 费率 （%） | （1） ×(8) |  |  |  | 1+2+3+5+7 +9+10+11+12
合 计
人工、材料及机械名称 | [5 empty] | 定额 材料费 2: 单位; 定额 施工机具 使用费 3: 数量; 企业管理费 4: 定额单价; 利润 6: 市场单价; 一般风险 费用 8: 价差合计; 一般风险 费用 10: 市场价合价; 一般风险 费用 12: 备注
1.人 工
2.材 料
（1）未计价材料
（2）计价材料
（3）其他材料
注：1.此表适用于装饰工程、通用安装工程、市政安装工程、园林绿化工程、城市轨道交通安装工程、人工土石方工程、房屋安装修缮工程、房屋单拆除工程分部分项工程或 技术措施项目清单综合单价分析。 2.此表适用于定额人工费为计算基础并按一般计税方法计算的工程使用。 3.投标报价如不使用本市建设工程主管部门发布的依据,可不填定额项目、编号等。 4.招标文件提供了暂估单价的材料，按暂估的单价填入表内，并在备注栏中注明为“暂估价”。 5.材料应注明名称、规格、型号。
表-09-2
分部分项工程项目清单综合单价分析表(二)
工程名称：给排水工程 |  |  |  |  | 第 2 页 共 2 页
3.机 械
（1）机上人工
（2）燃油动力费

## 表-09-2 施工技术措施项目清单综合单价分析表(二)
表-09-2
施工技术措施项目清单综合单价分析表(二)
工程名称：给排水工程 |  |  |  |  | 第 1 页 共 2 页
项目编码 |  | 项目名称 | [7 empty] | 计量单位 |  |  |  | 综合单价
定额编号 | 定额项目名称 | 单位 | 数量 | 定额综合单价 | [9 empty] | 未计价 材料费 | 人材机 价差 | 其他 风险费 | 合价
|  |  |  | 定额 人工费 |  | 定额 材料费 | 定额 施工机具 使用费 | 企业管理费 |  | 利润 |  | 一般风险 费用
|  |  |  | 1 |  | 2 | 3 | 4 | 5 | 6 | 7 | 8 | 9 | 10 | 11 | 12 | 13
[8 empty] | 费率 （%） | （1） ×(4) | 费率 （%） | （1） ×(6) | 费率 （%） | （1） ×(8) |  |  |  | 1+2+3+5+7 +9+10+11+12
合 计
人工、材料及机械名称 | [5 empty] | 定额 材料费 2: 单位; 定额 施工机具 使用费 3: 数量; 企业管理费 4: 定额单价; 利润 6: 市场单价; 一般风险 费用 8: 价差合计; 一般风险 费用 10: 市场价合价; 一般风险 费用 12: 备注
1.人 工
2.材 料
（1）未计价材料
（2）计价材料
（3）其他材料
注：1.此表适用于装饰工程、通用安装工程、市政安装工程、园林绿化工程、城市轨道交通安装工程、人工土石方工程、房屋安装修缮工程、房屋单拆除工程分部分项工程或 技术措施项目清单综合单价分析。 2.此表适用于定额人工费为计算基础并按一般计税方法计算的工程使用。 3.投标报价如不使用本市建设工程主管部门发布的依据,可不填定额项目、编号等。 4.招标文件提供了暂估单价的材料，按暂估的单价填入表内，并在备注栏中注明为“暂估价”。 5.材料应注明名称、规格、型号。
表-09-2
施工技术措施项目清单综合单价分析表(二)
工程名称：给排水工程 |  |  |  |  | 第 2 页 共 2 页
3.机 械
（1）机上人工
（2）燃油动力费

## 表-10 施工组织措施项目清单计价表
表-10
施工组织措施项目清单计价表
工程名称：给排水工程 | [6 empty] | 第 1 页 共 1 页
序号 | 项目编码 | 项目名称 | 计算 基础 | 费率 (%) | 金额 (元) | 调整 费率 (%) |  | 调整后 金额 (元) | 备注
1 | 031302B02001 | 组织措施费
2 | 031302001001 | 安全文明施工费
3 | 031302B03001 | 建设工程竣工档案编制费
合 计
注：1.计算基础和费用标准按本市有关费用定额或文件执行。 2.根据施工方案计算的措施费，可不填写“计算基础”和“费率”的数值，只填写“金额”数值，但应在备注栏说明施工 方案出处或计算方法。

## 表-11 其他项目清单计价汇总表
表-11
其他项目清单计价汇总表
工程名称：给排水工程 |  |  |  | 第 1 页 共 1 页
序号 | 项目名称 | 计量单位 | 金额(元) |  | 备注
1 | 暂列金额 | 项 |  |  | 明细详见 表-11-1
2 | 暂估价 | 项
2.1 | 材料(工程设备)暂估价 | 项 | -- |  | 明细详见 表-11-2
2.2 | 专业工程暂估价 | 项 |  |  | 明细详见 表-11-3
3 | 计日工 | 项 |  |  | 明细详见 表-11-4
4 | 总承包服务费 | 项 |  |  | 明细详见 表-11-5
5 | 索赔与现场签证 | 项 |  |  | 明细详见 表-11-6
合 计
注：材料、设备暂估单价进入清单项目综合单价，此处不汇总。

## 表-11-1 暂列金额明细表
表-11-1
暂列金额明细表
工程名称：给排水工程 |  |  |  | 第 1 页 共 1 页
序号 | 项目名称 | 计量单位 | 暂定金额(元) |  | 备注
1
合 计 |  |  |  |  | —
注：此表由招标人填写，如不能详列，也可只列暂列金额总额，投标人应将上述暂列金额计入投标总价中。

## 表-11-2 材料(工程设备)暂估单价及调整表
表-11-2
材料（工程设备）暂估单价及调整表
工程名称：给排水工程 | [9 empty] | 第 1 页 共 1 页
序号 | 材料(工程设备)名称、规格、型号 | 计量单位 | 数量 |  | 暂估价(元) |  | 调整价(元) |  | 差额±(元) |  |  | 备注
|  |  | 暂估数量 | 实际数量 | 单价 | 合价 | 单价 | 合价 | 单价 |  | 合价
注：1. 此表由招标人填写“暂估单价”，并在备注栏说明暂估价的材料、工程设备拟用在哪些清单项目上，投标人应将上述材料、工程设备暂估单价计入工程量清单综合单价报价中。 2. 材料包括原材料、燃料、构配件以及按规定应计入建筑安装工程造价的设备。

## 表-11-3 专业工程暂估价及结算价表
表-11-3
专业工程暂估价及结算价表
工程名称：给排水工程 | [5 empty] | 第 1 页 共 1 页
序号 | 专业工程名称 | 工程内容 | 暂估金额（元） | 结算金额(元) | 差额±(元) |  | 备注
1
合 计 |  |  | 0 |  |  |  | —
注： 此表由招标人填写，投标人应将上述专业工程暂估价计入投标总价中。结算时按合同约定结算金额填写。

## 表-11-4 计日工表
表-11-4
计 日 工 表
工程名称：给排水工程 | [5 empty] | 第 1 页 共 1 页
编号 | 项目名称 | 单位 | 暂定数量 | 实际数量 | 综合单价 （元） |  | 合价（元）
[7 empty] | 暂定 | 实际
1 | 人工
1.1
| 人工小计 |  | — |  | —
2 | 材料
2.1
| 材料小计 |  | — |  | —
3 | 机械
3.1
| 施工机械小计 |  | — |  | —
合 计
注：此表项目名称、暂定数量由招标人填写，编制招标控制价时，单价由招标人按有关计价规定确定；投标时，单价由 投标人自助报价，按暂定数量计算合价计入投标总价中。结算时，按发承包双方确认的实际数量计算合价。

## 表-11-5 总承包服务费计价表
表-11-5
总承包服务费计价表
工程名称：给排水工程 | [5 empty] | 第 1 页 共 1 页
序号 | 项目名称 | 项目价值(元) | 服务内容 | 计算基础 | 费率(%) |  | 金额(元)
1 | 发包人发包专业工程
2 | 发包人供应材料
合 计
注：此表项目名称、服务内容由招标人填写，编制招标控制价时，费率及金额由招标人按有关计价规定确定；投标时，费率及金额由投标人自主报价，计入投标总价中。

## 表-12 规费、税金项目计价表
表-12
规费、税金项目计价表
工程名称：给排水工程 |  |  |  | 第 1 页 共 1 页
序号 | 项目名称 | 计算基础 | 费率(%) |  | 金额（元）
1 | 规费 | 分部分项人工费+技术措施项目人工费
2 | 税金 | 2.1 + 2.2 + 2.3
2.1 | 增值税 | 分部分项工程费+措施项目费+其他项目费+规费-甲供材料费
2.2 | 附加税 | 增值税
2.3 | 环境保护税 | 按实计算
合计

## 表-19 发包人提供材料和工程设备一览表
表-19
发包人提供材料和工程设备一览表
工程名称：给排水工程 | [6 empty] | 第 1 页 共 1 页
序号 | 名称、规格、型号 | 单位 | 数量 | 单价(元) | 交货方式 | 送达地点 |  | 备注
注：此表由招标人填写，供投标人在投标报价、确定总承包服务费时参考。

## 表-20 承包人提供主要材料和工程设备一览表(适用于价格指数差
表-20
承包人提供主要材料和工程设备一览表 (适用于价格指数差额调整法)
工程名称：给排水工程 |  |  |  |  | 第 1 页 共 1 页
序号 | 名称、规格、型号 | 变值权重B | 基本价格指数F0 | 现行价格指数F1 |  | 备注
| 定值权重A |  | — | —
合计 |  | 1 | — | —
注：1.“名称、规格、型号”、“基本价格指数”由招标人填写，基本价格指数应首先采用工程造价管理机构发布的价格指数，没有时，可采用发布的价格代替，如人工、施工机具使用费也采用本法调整，由招标人在“名称”栏填写。 2.“变值权重”由投标人根据该项人工 、施工机具使用费和材料设备价值在投标总报价中所占的比例填写，1减去其比例为定值权重。 3.“现行价格指数”按约定的付款证书相关周期最后一天的前42天的各项价格指数填写，该指数应首先采用工程造价管理机构发布的价格指数，没有时，可采用发布的价格代替。

## 表-21 承包人提供主要材料和工程设备一览表(适用于造价信息差
表-21
承包人提供主要材料和工程设备一览表 (适用于造价信息差额调整法)
工程名称：给排水工程 | [6 empty] | 第 1 页 共 1 页
序号 | 名称、规格、型号 | 单位 | 数量 | 风险系数 （%） | 基准单价 （元） | 投标单价 （元） |  | 发承包人确认单价 (元) | 备注
注：1.此表由招标人填写除“投标单价”栏的内容，投标人在投标时自主确定投标单价。 2.招标人应优先采用工程造价管理机构发布的单价作为基准单价，未发布的，通过市场调查确定其基准单价。

## 清单子目表
清单子目表
工程名称：给排水工程 | [6 empty] | 第 1 页 共 4 页
序号 | 编码 | 项目名称 | 项目特征及主要工程内容 | 单位 | 数量 | 综合单价 |  | 综合合价
1 | 031001006001 | PPR给水管 DN25 | [项目特征] 1.安装部位:室内 2.介质:冷水 3.材质、规格:PPR DN25（含堵头） 4.连接形式:热熔连接 5.压力试验及吹、洗设计要求:满足设计及规范要求，耐压要求1.6MPa。 6.其他:用水点处堵头封堵,综合考虑 [工作内容] 1.管道安装 2.管件安装（含堵头封堵） 3.塑料卡固定 4.压力试验 5.吹扫、冲洗 | m | 99.1
| CK0481 | 室内塑料给水管(热熔连接) 公称外径 ≤32mm |  | 10m | 9.91
| CK0760 | 成品管卡安装 支管公称直径(mm以内) 32 |  | 10个 | 14.1571
2 | 031001006002 | PPR给水管 DN32 | [项目特征] 1.安装部位:室内 2.介质:冷水 3.材质、规格:PPR DN32（含堵头） 4.连接形式:热熔连接 5.压力试验及吹、洗设计要求:满足设计及规范要求，耐压要求1.6MPa。 6.其他:用水点处堵头封堵,综合考虑 [工作内容] 1.管道安装 2.管件安装（含堵头封堵） 3.塑料卡固定 4.压力试验 5.吹扫、冲洗 | m | 7.8
| CK0482 | 室内塑料给水管(热熔连接) 公称外径 ≤40mm |  | 10m | 0.78
| CK0760 | 成品管卡安装 支管公称直径(mm以内) 32 |  | 10个 | 0.975
3 | 030901010001 | 消防软管卷盘 | [项目特征] 1.名称:消防软管卷盘 2.型号、规格:满足设计及规范要求 3.附件材质、规格:满足设计及规范要求 [工作内容] 1.消防软管卷盘 2.配件安装 | 套 | 4
| CJ0089 | 室内消火栓安装(明装) 公称直径 ≤65mm 单栓 |  | 套 | 4
清单子目表
工程名称：给排水工程 | [6 empty] | 第 2 页 共 4 页
序号 | 编码 | 项目名称 | 项目特征及主要工程内容 | 单位 | 数量 | 综合单价 |  | 综合合价
4 | 031003001001 | 真空破坏器DN25 | [项目特征] 1.名称:真空破坏器DN25 2.材质:满足设计及规范要求 3.规格、压力等级:DN25水平直通形(压力型) 4.连接形式:螺纹连接 [工作内容] 1.安装 2.调试 | 个 | 4
| CK0913 | 螺纹阀 公称直径 ≤25mm |  | 个 | 4
5 | 030901013001 | 灭火器 | [项目特征] 1.名称:灭火器 2.规格、型号:手提式灭火器MF/ABC3 [工作内容] 1.设置 | 组 | 4
| CJ0113 | 灭火器安装 放置式 |  | 具 | 8
| CJ0119 | 灭火器放置箱安装 放置式灭火器放置箱 箱半周长1m以上 |  | 个 | 4
6 | 031001006003 | UPVC排水管 DN300 | [项目特征] 1.安装部位:室外 2.介质:水 3.材质、规格:UPVC排水管 DN300 4.连接形式:粘结 [工作内容] 1.管道安装 2.管件安装 3.塑料卡固定 4.阻火圈安装 5.压力试验 6.吹扫、冲洗 7.警示带铺设 | m | 4.9
| CK0451 | 室外塑料排水管(粘接) 公称外径 ≤315mm |  | 10m | 0.49
7 | 031001006004 | 增强聚丙烯(FRPP)加筋管 DN300 | [项目特征] 1.安装部位:室外 2.介质:水 3.材质、规格:增强聚丙烯(FRPP)加筋管 DN300 4.连接形式:扩口承插连接 [工作内容] 1.管道安装 2.管件安装 3.塑料卡固定 4.阻火圈安装 5.压力试验 6.吹扫、冲洗 7.警示带铺设 | m | 20
| CK0451 | 室外塑料排水管(粘接) 公称外径 ≤315mm |  | 10m | 2
清单子目表
工程名称：给排水工程 | [6 empty] | 第 3 页 共 4 页
序号 | 编码 | 项目名称 | 项目特征及主要工程内容 | 单位 | 数量 | 综合单价 |  | 综合合价
8 | 031001007001 | GSG钢骨架增强聚乙烯复合管DN32 | [项目特征] 1.安装部位:室外（直埋） 2.介质:水 3.材质、规格:GSG钢骨架增强聚乙烯复合管DN32 4.连接形式:电熔连接 5.压力试验及吹、洗设计要求:满足规范及设计要求 [工作内容] 1.管道安装 2.管件安装 3.塑料卡固定 4.压力试验 5.吹扫、冲洗 6.警示带铺设 | m | 32.45
| CK0613 | 室外钢骨架塑料复合管(电熔连接) 公称外径 ≤40mm |  | 10m | 3.245
9 | 031001007002 | GSG钢骨架增强聚乙烯复合管DN40 | [项目特征] 1.安装部位:室外（直埋） 2.介质:水 3.材质、规格:GSG钢骨架增强聚乙烯复合管DN40 4.连接形式:电熔连接 5.压力试验及吹、洗设计要求:满足规范及设计要求 [工作内容] 1.管道安装 2.管件安装 3.塑料卡固定 4.压力试验 5.吹扫、冲洗 6.警示带铺设 | m | 20
| CK0614 | 室外钢骨架塑料复合管(电熔连接) 公称外径 ≤50mm |  | 10m | 2
10 | 031002003001 | 钢套管 DN50 | [项目特征] 1.名称、类型:钢套管 2.材质:钢管 3.规格:套管直径 DN50 4.填料材质:满足设计及规范要求 [工作内容] 1.制作 2.安装 3.除锈、刷油 | 个 | 2
| CK0774 | 给排水、采暖、燃气安装工程 一般套管制作安装(钢管) 公称直径 ≤50mm |  | 个 | 2
11 | 031003012001 | 倒流防止器（带水表）DN40 | [项目特征] 1.名称:倒流防止器（带水表） 2.型号、规格:DN40 [工作内容] 1.安装 | 套 | 1
清单子目表
工程名称：给排水工程 | [6 empty] | 第 4 页 共 4 页
序号 | 编码 | 项目名称 | 项目特征及主要工程内容 | 单位 | 数量 | 综合单价 |  | 综合合价
| CK1329 | 倒流防止器(螺纹连接带水表) 公称直径 ≤40mm |  | 副 | 1
12 | 010101003001 | 挖沟槽土石方（安装） | [项目特征] 1.土石类别:综合 2.开挖方式:机械开挖 3.挖方深度:满足设计及规范要求 4.场内运距:由投标人根据施工现场实际情况自行考虑 [工作内容] 1.排地表水 2.土石方开挖 3.围护(挡土板)及拆除 4.基底钎探 5.场内运输 | m3 | 48.94
| 借AA0026 | 机械挖沟槽土方 深度(m以内) 4 |  | 1000m3 | 0.0489
13 | 010103001001 | 回填方 | [项目特征] 1.密实度要求:满足设计及规范要求 2.填方材料品种:满足设计及规范要求 3.填方粒径要求:满足设计及规范要求 4.填方来源、运距:由投标人勘查现场后，综合考虑 [工作内容] 1.运输 2.回填 3.压实 | m3 | 48.94
| 借AA0114 | 人工槽、坑回填 夯填土方 |  | 100m3 | 0.4894
14 | 040205001001 | 水表井 | [项目特征] 1.名称:水表井 2.规格尺寸:800*800 3.盖板材质、规格:复合井盖井座 4.基础、垫层：材料品种、厚度:底板采用C30商品混凝土 [工作内容] 1.基础、垫层铺筑 2.井身砌筑 3.勾缝(抹面) 4.井盖安装 | 座 | 1
| 借DE1809换 | 非定型井垫层 预拌混凝土 换为【商品砼】 |  | 10m3 | 0.02
| 借DE1813换 | 砌筑 砖砌 矩形 换为【干混商品砌筑砂浆M5】 |  | 10m3 | 0.1
| 借DE1989 | 井盖、井座、水篦、小型构件安装 检查井 铸铁井盖、井座 |  | 10套 | 0.1

## 人材机价差表
人材机价差表
工程名称：给排水工程 | [7 empty] | 第 1 页 共 2 页
序号 | 编码 | 材料名称 | 规格 | 单位 | 数量 | 预算价(元) | 市场价(元) |  | 价差(元) | 价差合计(元) | 备注
1 | 000300040 | 土石方综合工 |  | 工日 | 15.0953
2 | 000300150 | 管工综合工 |  | 工日 | 19.4625
3 | 000700010 | 市政综合工 |  | 工日 | 1.8599
4 | 010900027@1 | 圆钢 | φ10~14 | kg | 0.316
5 | 011300070@1 | 扁钢 | 59以内 | kg | 2.468
6 | 012901660@1 | 热轧厚钢板 | 8~15 | kg | 0.5639
7 | 012901690@1 | 热轧厚钢板 | 12~20 | kg | 0.616
8 | 020100160 | 橡胶板 | 1~3 | kg | 0.1363
9 | 020101550 | 石棉橡胶板 | 低压 0.8~6 | kg | 0.056
10 | 020900900 | 塑料薄膜 |  | m2 | 1.6174
11 | 030104300 | 六角螺栓综合 |  | kg | 0.75
12 | 030124911 | 精制六角螺栓 |  | kg | 0.2137
13 | 031311010 | 尼龙砂轮片 | φ400 | 片 | 0.2647
14 | 031340220 | 铁砂布 |  | 张 | 1.5927
15 | 031350210 | 低碳钢焊条 | J422 φ3.2 | kg | 1.0179
16 | 040100017@1 | 水泥 | 42.5 | kg | 0.49
17 | 040300010@1 | 砂子 |  | kg | 1.468
18 | 041300010@1 | 标准砖 | 240×115×53 | 千块 | 0.5449
19 | 130500715 | 酚醛防锈漆 |  | kg | 0.04
20 | 140500700 | 煤焦油沥青漆 | L01-17 | kg | 0.8046
21 | 143900700 | 氧气 |  | m3 | 0.7649
22 | 143901000 | 乙炔气 |  | kg | 0.255
23 | 144102700 | 胶粘剂 |  | kg | 0.493
24 | 170100530 | 焊接钢管 | DN20 | m | 0.2451
25 | 170700800 | 热轧无缝钢管 | D22×2 | m | 0.042
26 | 17270163 | 橡胶软管 | DN20 | m | 0.1116
人材机价差表
工程名称：给排水工程 | [7 empty] | 第 2 页 共 2 页
序号 | 编码 | 材料名称 | 规格 | 单位 | 数量 | 预算价(元) | 市场价(元) |  | 价差(元) | 价差合计(元) | 备注
0
27 | 241100100 | 弹簧压力表 | Y-100 0~1.6MPA | 块 | 0.1159
28 | 245900100 | 压力表弯管 | DN15 | 个 | 0.1159
29 | 341100100 | 水 |  | m3 | 4.3143
30 | 341100400 | 电 |  | kW·h | 16.9859
31 | 840201140@2 | 商品砼 | C30 | m3 | 0.203
32 | CY@2 | 柴油 |  | kg | 18.6545
33 | DIAN@2 | 电 |  | kW·h | 78.556
34 | JSRG@1 | 机上人工 |  | 工日 | 1.1496
合 计

## 未计价材料表
未计价材料表
工程名称:给排水工程 | [5 empty] | 第 1 页 共 1 页
序号 | 材料名称 | 数量 | 单位 | 单价（元） | 合价（元） |  | 备注
1 | 焊接钢管DN50 | 0.636 | m
2 | PPR-给水管 DN25 | 100.6856 | m
3 | PPR-给水管 DN32 | 7.9248 | m
4 | UPVC排水管 DN300 | 4.8657 | m
5 | 增强聚丙烯(FRPP)加筋管 DN300 | 19.86 | m
6 | GSG钢骨架增强聚乙烯复合管DN32 | 33.099 | m
7 | GSG钢骨架增强聚乙烯复合管DN40 | 20.4 | m
8 | 增强聚丙烯(FRPP)加筋管DN300管件(综合) | 0.88 | 个
9 | 承插塑料排水管件(综合)粘接 | 0.2156 | 个
10 | 成品管卡 DN32 | 10.2375 | 套
11 | 成品管卡 DN25 | 148.6496 | 套
12 | GSG钢骨架增强聚乙烯复合管DN32管件(综合) | 9.6052 | 个
13 | GSG钢骨架增强聚乙烯复合管DN40管件(综合) | 5.72 | 个
14 | 真空破坏器DN25 | 4.04 | 个
15 | 灭火器 | 8 | 个
16 | 消防软管卷盘 | 4 | 套
17 | 灭火器放置箱 | 4 | 个
18 | 螺纹水表DN40 | 1 | 个
19 | 倒流防止器DN40 | 1 | 个
合 计